## PLANILHA ORÇAMENTÁRIA
PLANILHA ORÇAMENTÁRIA
Fonte de Pesquisa de Preços: PINI / CPOS / FDE / SINAPI
OBRA: FOP – Conclusão do Bloco A do Centro Clínico. | [5 empty] | BDI: |  |  |  | DATA-BASE
Local da obra : Rua Monsenhor Martinho Salgot , S/N, Areião – UNICAMP - Piracicaba, SP. | [5 empty] | LS(%):
Data:
Área da obra: 2.378,08 m² de Área Construída e 4.498,76 m² de Área Urbanizada. |  |  |  | ART - 92221220151492134
Fonte de Preços | Código Referência | Item | Descrição dos Serviços | Un | Quant. | R$ Unit. Mat. | R$ Unit. MO | R$ Total Mat. | R$ Total MO | R$ Unit Mat+MO | R$ Total Mat+MO
|  | 1 | SERVIÇOS INICIAIS - PRELIMINARES
VOLARE | 02.002.000002.SER | 1.1 | DEMOLIÇÃO DE ALVENARIA DE TIJOLO COMUM, SEM REAPROVEITAMENTO | M3 | 18.402
C.P.U |  | 1.2 | RETIRADA DE BRISE METÁLICO EM GERAL | M2 | 348.74
C.P.U |  | 1.3 | RETIRADA DE ESQUADRIA METÁLICA EM GERAL | M2 | 123.42
C.P.U |  | 1.4 | REMOÇÃO DE GUARDA CORPO METÁLICO | M2 | 30.492
VOLARE | 32.003.000001.SER | 1.5 | CARGA MANUAL DE ENTULHO EM CAMINHÃO BASCULANTE | M3 | 68.6672
C.P.U |  | 1.6 | TRANSPORTE, DESCARGA E ESPALHAMENTO DE ENTULHOS EM BOTA FORA EXTERNO AO CAMPUS. | M3 | 68.6672
VOLARE | 02.005.000072.SER | 1.7 | ESCAVAÇÃO MECANIZADA EM SOLO DE 1ª CATEGORIA EM CAMPO ABERTO | M3 | 1365.1926
VOLARE | 02.005.000004.SER | 1.8 | CARGA MECANIZADA DE TERRA EM CAMINHÃO BASCULANTE | M3 | 1365.1926
CPOS | 051008 | 1.9 | TRANSPORTE DE SOLO DE 1ª E 2ª CATEGORIA POR CAMINHÃO PARA DISTÂNCIAS SUPERIORES AO 5° KM ATÉ O 10° KM | M3 | 1365.1926
SUBTOTAL
|  | 2 | INSTALAÇÃO DO CANTEIRO
SINAPI | 73847/002 73847/005 | 2.1 | CANTEIRO DE OBRAS DE ACORDO COM A NR-18 E NR-24. | MÊS | 12
VOLARE | 02.001.000009.SER | 2.2 | LIGAÇÃO PROVISÓRIA DE ÁGUA PARA OBRA E INSTALAÇÃO SANITÁRIA PROVISÓRIA, PEQUENAS OBRAS - INSTALAÇÃO MÍNIMA - INCLUSIVE HIDDRÔMETRO. | UN | 1
VOLARE | 02.001.000010.SER | 2.3 | LIGAÇÃO PROVISÓRIA DE LUZ E FORÇA PARA OBRA - INSTALAÇÃO MÍNIMA - INCLUSIVE MEDIDOR | UN | 1
CPOS | 020802 | 2.4 | FORNECIMENTO E INSTALAÇÃO DE PLACA DE IDENTIFICAÇÃO PARA OBRA. | M2 | 6
VOLARE | 30.003.000001.SER | 2.5 | ALAMBRADO COM TELA DE ARAME GALVANIZADO, FIXADA EM MOURÃO DE CONCRETO ARMADO, ALTURA LIVRE 2,00 M | M | 276.15
SUBTOTAL
|  | 3 | INFRA-ESTRUTURA
VOLARE | 02.005.000001.SER | 3.1 | REGULARIZAÇÃO DE FUNDO DE VALA COM SOQUETE | M2 | 98.006
VOLARE | 02.005.000049.SER | 3.2 | ESCAVAÇÃO MANUAL DE VALA EM SOLO DE 1ª CATEGORIA (PROFUNDIDADE: ATÉ 2 M) | M3 | 119.457
VOLARE | 02.005.000007.SER | 3.3 | REATERRO E COMPACTAÇÃO MANUAL DE VALA POR APILOAMENTO COM SOQUETE | M3 | 69.2746
VOLARE | 04.007.000012.SER | 3.4 | FORMA DE MADEIRA PARA FUNDAÇÃO, COM TÁBUAS E SARRAFOS, 3 APROVEITAMENTOS | M2 | 258.825
VOLARE | 04.001.000003.SER | 3.5 | ARMADURA DE AÇO CA-50 PARA ESTRUTURAS DE CONCRETO ARMADO, Ø ATÉ 12,5 MM, CORTE, DOBRA E MONTAGEM | KG | 2514.1664
| 04.001.000004.SER | 3.6 | ARMADURA DE AÇO CA-50 PARA ESTRUTURAS DE CONCRETO ARMADO, ACIMA DE Ø 12,5 MM, CORTE, DOBRA E MONTAGEM | KG | 540
VOLARE | 04.001.000005.SER | 3.7 | ARMADURA DE AÇO CA-60 PARA ESTRUTURAS DE CONCRETO ARMADO, Ø ATÉ 5,00 MM, CORTE, DOBRA E MONTAGEM | KG | 21.8
C.P.U | 04.001.000008.SER | 3.8 | ARMADURA DE TELA DE AÇO CA-60, Q 196 E Q 138, RADIER | KG | 6372
C.P.U |  | 3.9 | TUBULÃO A CÉU ABERTO ESCAVADOS MANUALMENTE, INCLUINDO ESCAVAÇÃO, CONCRETO E ARMADURA | M3 | 39
CPOS | 090210 | 3.10 | FORMA EM COMPENSADO PARA ENCAMISAMENTO DE TUBULÃO | M2 | 188
VOLARE | 04.012.000007.SER | 3.11 | LASTRO DE CONCRETO, INCLUINDO PREPARO DE CAIXA, E = 5 CM | M2 | 98.006
VOLARE | 04.002.000016.SER | 3.12 | CONCRETO ESTRUTURAL DOSADO EM CENTRAL, FCK 25 MPA, ABATIMENTO 8±1 CM, RADIER | M3 | 204
VOLARE | 04.002.000018.SER | 3.13 | CONCRETO ESTRUTURAL DOSADO EM CENTRAL, FCK 35 MPA, ABATIMENTO 8±1 CM | M3 | 30.15
C.P.U | CPOS - 111604 | 3.14 | LANÇAMENTO E ADENSAMENTO DE CONCRETO OU MASSA EM FUNDAÇÃO | M3 | 234.15
VOLARE | 04.009.000003.SER | 3.15 | ALVENARIA DE EMBASAMENTO COM TIJOLO COMUM, EMPREGANDO ARGAMASSA MISTA DE CIMENTO, CAL HIDRATADA E AREIA SEM PENEIRAR, TRAÇO 1:2:8 | M3 | 7.1176
C.P.U |  | 3.16 | PISO ARMADO. JUNTA DE CONCRETAGEM (499,00M), JUNTA SERRADA (260,00M), JUNTA DE EXPANÇÃO (356,00M), LONA PLÁSTICA SOB TODO O PISO COM 25CM DE TRANSPASSE NAS EMENDAS E BARRA DE TRANFERENCIA CA-25 (1900 PEÇAS, Ø 20, C=50CM), CONFORME PROJETO | CJ | 1
SUBTOTAL
|  | 4 | MURO DE ARRIMO
VOLARE | 02.005.000001.SER | 4.1 | REGULARIZAÇÃO DE FUNDO DE VALA COM SOQUETE | M2 | 74
VOLARE | 02.005.000049.SER | 4.2 | ESCAVAÇÃO MANUAL DE VALA EM SOLO DE 1ª CATEGORIA (PROFUNDIDADE: ATÉ 2 M) | M3 | 29.0895
VOLARE | 02.005.000007.SER | 4.3 | REATERRO E COMPACTAÇÃO MANUAL DE VALA POR APILOAMENTO COM SOQUETE | M3 | 2.909
VOLARE | 04.007.000012.SER | 4.4 | FORMA DE MADEIRA PARA FUNDAÇÃO, COM TÁBUAS E SARRAFOS, 3 APROVEITAMENTOS | M2 | 148
VOLARE | 04.001.000003.SER | 4.5 | ARMADURA DE AÇO CA-50 PARA ESTRUTURAS DE CONCRETO ARMADO, Ø ATÉ 12,5 MM, CORTE, DOBRA E MONTAGEM | KG | 2497
VOLARE | 04.012.000007.SER | 4.6 | LASTRO DE CONCRETO, INCLUINDO PREPARO DE CAIXA, E = 5 CM | M2 | 74
VOLARE | 04.002.000017.SER | 4.7 | CONCRETO ESTRUTURAL DOSADO EM CENTRAL, FCK 30 MPA, ABATIMENTO 8±1 CM | M3 | 37
C.P.U | CPOS 111604 | 4.8 | LANÇAMENTO E ADENSAMENTO DE CONCRETO OU MASSA EM FUNDAÇÃO | M3 | 37
SUBTOTAL
|  | 5 | RESERVATÓRIO
|  | 5.1 | INFRA-ESTRUTURA
VOLARE | 02.005.000001.SER | 5.1.1 | REGULARIZAÇÃO DE FUNDO DE VALA COM SOQUETE | M2 | 25
VOLARE | 02.005.000049.SER | 5.1.2 | ESCAVAÇÃO MANUAL DE VALA EM SOLO DE 1ª CATEGORIA (PROFUNDIDADE: ATÉ 2 M) | M3 | 26
VOLARE | 04.007.000012.SER | 5.1.3 | FORMA DE MADEIRA PARA FUNDAÇÃO, COM TÁBUAS E SARRAFOS, 3 APROVEITAMENTOS | M2 | 18.5
VOLARE | 04.001.000003.SER | 5.1.4 | ARMADURA DE AÇO CA-50 PARA ESTRUTURAS DE CONCRETO ARMADO, Ø ATÉ 12,5 MM, CORTE, DOBRA E MONTAGEM | KG | 311.14
| 04.001.000004.SER | 5.1.5 | ARMADURA DE AÇO CA-50 PARA ESTRUTURAS DE CONCRETO ARMADO, ACIMA DE Ø 12,5 MM, CORTE, DOBRA E MONTAGEM | KG | 544
VOLARE | 04.012.000007.SER | 5.1.6 | LASTRO DE CONCRETO, INCLUINDO PREPARO DE CAIXA, E = 5 CM | M2 | 25
VOLARE | 04.002.000015.SER | 5.1.7 | CONCRETO ESTRUTURAL DOSADO EM CENTRAL, FCK 20 MPA, ABATIMENTO 8±1 CM | M3 | 22.1376
C.P.U | CPOS 111604 | 5.1.8 | LANÇAMENTO E ADENSAMENTO DE CONCRETO OU MASSA EM FUNDAÇÃO | M3 | 22.1376
|  | 5.2 | SUPERESTRUTURA
C.P.U |  | 5.2.1 | FORMAS DESLIZANTES PARA RESERVATÓRIO ELEVADO. INCLUSIVE CIMBRAMENTOS NECESSÁRIOS, PLATAFORMA, IMPERMEABILIZAÇÃO, DUAS PORTAS PARA RESERVATÓRIO EM ALUMÍNIO COM VENEZIANAS VENTILADAS, 01 FOLHA DE ABRIR COM FERRAGENS E ACESSÓRIOS COMPLETOS, TAMPA CONFECCIONADA COM GRADE INJETADA E FECHAMENTO EM CHAPA PLANA PULTRUDADA EM FIBRA DE VIDRO EM RESINA ESTER VINÍLICA PIGMENTADA NA COR AMARELA E COM CAMADA ANTIDERRAPANTE NA SUPERFÍCIE COM FERRAGENS E ACESSÓRIOS COMPLETOS. INCLUINDO TRANSPORTE DAS FORMAS E EQUIPAMENTOS ATÉ O LOCAL DA OBRA (DOIS CAMINHÕES TRUCADOS – IDA E VOLTA), EPI’S, UNIFORMES, TRANSPORTE INTERNO, ALOJAMENTO E ALIMENTAÇÃO PARA O PESSOAL DE MÃO DE OBRA DA EMPRESA CONTRATADA DE FORMAS DELIZANTES, ESCORAMENTO EM MADEIRA PARA LAJES, FORMA PARA LAJES, COM CHAPA COMPENSADA PLASTIFICADA, E=12MM, UM APROVEITAMENTO. | UN | 1
VOLARE | 04.001.000003.SER | 5.2.2 | ARMADURA DE AÇO CA-50 PARA ESTRUTURAS DE CONCRETO ARMADO, Ø ATÉ 12,5 MM, CORTE, DOBRA E MONTAGEM | KG | 5595
VOLARE | 04.002.000017.SER | 5.2.3 | CONCRETO ESTRUTURAL DOSADO EM CENTRAL, FCK 30 MPA, ABATIMENTO 8±1 CM | M3 | 62
CPOS | 111606 | 5.2.4 | LANÇAMENTO E ADENSAMENTO DE CONCRETO OU MASSA EM ESTRUTURA | M3 | 62
|  | 5.3 | IMPERMEABILIZAÇÃO
VOLARE | 10.013.000029.SER | 5.3.1 | IMPERMEABILIZAÇÃO DE RESERVATÓRIO ELEVADO, COMPOSTA DE REVESTIMENTO COM ARGAMASSA RÍGIDA E DE MANTA ASFÁLTICA | M2 | 228.4
SUBTOTAL
|  | 6 | SUPERESTRUTURA
VOLARE | 05.007.000003.SER | 6.1 | LAJES COM VIGOTAS PRÉ-MOLDADAS E LAJOTAS CERÂMICAS H=16cm | M2 | 255.01
VOLARE | 05.007.000002.SER | 6.2 | LAJES COM VIGOTAS PRÉ-MOLDADAS E LAJOTAS CERÂMICAS H=12cm | M2 | 168.62
VOLARE | 05.006.000011.SER | 6.3 | FORMA PARA ESTRUTURAS DE CONCRETO COM CHAPA COMPENSADA PLASTIFICADA, E=12MM, 3 APROVEITAMENTOS | M2 | 1229
CPOS | 080202 | 6.4 | CIMBRAMENTO EM MADEIRA COM ESTRONCAS DE EUCALIPTO | M3 | 420.432
VOLARE | 04.002.000017.SER | 6.5 | CONCRETO ESTRUTURAL DOSADO EM CENTRAL, FCK 30 MPA, ABATIMENTO 8±1 CM | M3 | 21
VOLARE | 04.002.000018.SER | 6.6 | CONCRETO ESTRUTURAL DOSADO EM CENTRAL, FCK 35 MPA, ABATIMENTO 8±1 CM | M3 | 140.7
C.P.U | CPOS 111606 | 6.7 | LANÇAMENTO E ADENSAMENTO DE CONCRETO OU MASSA EM ESTRUTURA | M3 | 161.7
VOLARE | 04.001.000003.SER | 6.8 | ARMADURA DE AÇO CA-50 PARA ESTRUTURAS DE CONCRETO ARMADO, Ø ATÉ 12,5 MM, CORTE, DOBRA E MONTAGEM | KG | 6385.2147
| 04.001.000004.SER | 6.9 | ARMADURA DE AÇO CA-50 PARA ESTRUTURAS DE CONCRETO ARMADO, ACIMA DE Ø 12,5 MM, CORTE, DOBRA E MONTAGEM | KG | 1719.452
VOLARE | 04.001.000005.SER | 6.10 | ARMADURA DE AÇO CA-60 PARA ESTRUTURAS DE CONCRETO ARMADO, Ø ATÉ 5,00 MM, CORTE, DOBRA E MONTAGEM | KG | 1033.7505
C.P.U |  | 6.11 | ESTRUTURA METÁLICA DAS ESCADAS EM AÇO DE ALTA RESISTÊNCIA À CORROSÃO COM APLICAÇÃO DE FUNDO PREPARADOR ANTI- FERRUGINOSO E PINTURA EM ESMALTE SINTÉTICO AUTOMOTIVO. COMPLETA CONFORME PROJETO, INCLUINDO PROJETO EXECUTIVO, FABRICAÇÃO, TRANSPORTE E MONTAGEM - UMA DAS ESCADAS SE ENCPNTRA INSTALADA, AS DEMAIS CONDIÇÕES PERMANECEM INALTERADAS. | KG | 3391
C.P.U |  | 6.12 | ESTRUTURA METÁLICA PARA COBERTURA EM AÇO DE ALTA RESISTÊNCIA À CORROSÃO COM APLICAÇÃO DE FUNDO PREPARADOR ANTI- FERRUGINOSO E PINTURA EM ESMALTE SINTÉTICO AUTOMOTIVO. COMPLETA CONFORME PROJETO, INCLUINDO PROJETO EXECUTIVO, FABRICAÇÃO, TRANSPORTE E MONTAGEM | KG | 2515.2
SUBTOTAL
|  | 7 | ALVENARIA, DIVISÓRIA E FECHAMENTO
CONSULTA | NEOCOM SYSTEM | 7.1 | DIVISÓRIA SANITÁRIA EM PAINEL LAMINADO MELAMÍNICO ESTRUTURAL, PERFIS EM ALUMÍNIO, INCLUSIVE FERRAGEM COMPLETA PARA VÃO DE PORTA, CONFORME PROJETO | M2 | 93.42
CPOS | 230407 | 7.2 | PORTA EM LAMINADO FENÓLICO MELAMÍNICO COM BATENTE EM ALUMÍNIO | UN | 26
C.P.U |  | 7.3 | ELEMENTO VAZADO EM CONCRETO PARA VENTILAÇÃO PERMANENTE. MEDIDAS 39 X 39 X 10 CM, COM ALVÉOLOS DE APROXIMADAMENTE 10 X 10 CM, COR NATURAL. | M2 | 20.592
VOLARE | 06.001.000056.SER | 7.4 | ALVENARIA DE VEDAÇÃO COM BLOCOS CERÂMICO FURADO, 14 X 19 X 39 CM, ESPESSURA DA PAREDE 14 CM, JUNTAS DE 10 MM COM ARGAMASSA INDUSTRIALIZADA | M2 | 1161.4583
VOLARE | 06.001.000057.SER | 7.5 | ALVENARIA DE VEDAÇÃO COM BLOCOS CERÂMICO FURADO, 19 X 19 X 39 CM, ESPESSURA DA PAREDE 19 CM, JUNTAS DE 10 MM COM ARGAMASSA INDUSTRIALIZADA | M2 | 334.4376
VOLARE | 06.001.000111.SER | 7.6 | ALVENARIA DE VEDAÇÃO COM BLOCOS DE CONCRETO CELULAR AUTOCLAVADO, SEM FUNÇÃO ESTRUTURAL, 15 X 30 X 60 CM, ESPESSURA DA PAREDE 15 CM, JUNTAS DE 10 MM COM ARGAMASSA INDUSTRIALIZADA | M2 | 1451.7685
VOLARE | 06.003.000103.SER | 7.7 | VERGA RETA MOLDADA NO LOCAL COM FORMA DE MADEIRA CONSIDERANDO 5 REAPROVEITAMENTOS, CONCRETO ARMADO FCK = 20 MPA | M3 | 11.647
C.P.U |  | 7.8 | DIVISÓRIAS ENTRE CADEIRAS CLINICAS COM PERFIL METÁLICO E VIDRO LAMINADO, CONFORME PROJETO | M | 154
SUBTOTAL
|  | 8 | COBERTURA
FDE | 07.03.075 | 8.1 | TELHA METÁLICA TRAPEZOIDAL LR-40 EM AÇO GALVANIZADO, ESPESSURA = 0,65 MM, COM PINTURA INCLUSA. | M2 | 245.76
CPOS | 163302 | 8.2 | RUFO DE CHAPA DE AÇO GALVANIZADO Nº 22 DESENVOLVIMENTO 28 CM | M | 83.46
CPOS | 163304 | 8.3 | RUFO DE CHAPA DE AÇO GALVANIZADO Nº 22 DESENVOLVIMENTO 33 CM | M | 65.55
CPOS | 163302 | 8.4 | CONTRA RUFO DE CHAPA DE AÇO GALVANIZADO Nº 22 DESENVOLVIMENTO 28 CM | M | 52.04
CPOS | 163306 | 8.5 | CALHA DE CHAPA GALVANIZADA Nº 22 DESENVOLVIMENTO 100 CM | M | 31.28
SUBTOTAL
|  | 9 | FORRO
C.P.U |  | 9.1 | FORRO ACÚSTICO EM PLACAS REMOVÍVEIS EM FIBRA MINERAL COM PINTURA ACRÍLICA DE AÇÃO BACTERIOSTÁTICA, COR BRANCO. MEDIDAS: 125 X 62,5 CM, ESPESSURA 14 MM. FIXAÇÃO: PLACAS APOIADAS EM PERFIS METÁLICOS APARENTES, COM BORDA LAY-IN NA LARGURA E NO COMPRIMENTO, SUSPENSAS POR PENDURAIS RÍGIDOS, COR BRANCO. ÍNDICE DE ABSORÇÃO SONORA 0,75 (SRA) E 0,70 (NRC) E ATENUAÇÃO SONORA (CAC) DE 30 A 49 DB. REFERÊNCIA COMERCIAL: LINHA POLARIS - HUNTER DOUGLAS, ARMSTRONG, PLANAM OU EQUIVALENTE TÉCNICO. | M2 | 1017
VOLARE | 21.001.000001.SER | 9.2 | FORRO ACÚSTICO EM PLACAS REMOVÍVEIS EM FIBRA MINERAL COM PINTURA ACRÍLICA DE AÇÃO BACTERIOSTÁTICA, COR BRANCO. MEDIDAS: 62,5 X 62,5 CM, ESPESSURA 14 MM. FIXAÇÃO: PLACAS APOIADAS EM PERFIS METÁLICOS APARENTES, COM BORDA LAY-IN NA LARGURA E NO COMPRIMENTO, SUSPENSAS POR PENDURAIS RÍGIDOS, COR BRANCO. ÍNDICE DE ABSORÇÃO SONORA 0,75 (SRA) E 0,70 (NRC) E ATENUAÇÃO SONORA (CAC) DE 30 A 49 DB. REFERÊNCIA COMERCIAL: LINHA POLARIS - HUNTER DOUGLAS, ARMSTRONG, PLANAM OU EQUIVALENTE TÉCNICO. | M2 | 303
CPOS | 220203 | 9.3 | FORRO EM GESSO MONOLÍTICO COM PINTURA EM LÁTEX ACRÍLICO ACETINADO; REFERÊNCIA COMERCIAL DA PINTURA: COR BRANCO, CÓDIGO 001 - SHERWIN WILLIAMS, CORAL, SUVINIL OU EQUIVALENTE TÉCNICO. JUNTA DE DILATAÇÃO DE 2,0 CM ENTRE A PAREDE E O GESSO MONOLÍTICO, COM TABICA EM ALUMÍNIO COM PINTURA ELETROSTÁTICA COR BRANCA. | M2 | 383
VOLARE | 21.002.000005.SER | 9.4 | FORRO EM GESSO MONOLÍTICO RU COM PINTURA EM LÁTEX ACRÍLICO ACETINADO; REFERÊNCIA COMERCIAL DA PINTURA: COR BRANCO, CÓDIGO 001 - SHERWIN WILLIAMS, CORAL, SUVINIL OU EQUIVALENTE TÉCNICO. JUNTA DE DILATAÇÃO DE 2,0 CM ENTRE A PAREDE E O GESSO MONOLÍTICO, COM TABICA EM ALUMÍNIO COM PINTURA ELETROSTÁTICA COR BRANCA. | M2 | 359
VOLARE | 21.002.000008.SER | 9.5 | BORDA EM GESSO MONOLÍTICO COM PINTURA EM LÁTEX ACRÍLICO ACETINADO. | M | 1666.24
SUBTOTAL
|  | 10 | PISOS
VOLARE | 22.014.000006.SER | 10.1 | REGULARIZAÇÃO SARRAFEADA DE BASE PARA REVESTIMENTO DE PISO COM ARGAMASSA DE CIMENTO E AREIA PENEIRADA (ESPESSURA: 3 CM / TRAÇO: 1:3 ) | M2 | 2024.75
C.P.U |  | 10.2 | PREPARO DE BASE PARA ASSENTAMENTO DE PISO EXTERNO, CAMADA DE 20 CM DE SOLO BRITA, COMPACTAÇÃO E NIVELAMENTO DO SUBLEITO. | M2 | 2362.1
VOLARE | 22.016.000002.SER | 10.3 | PISO EM MANTA VINÍLICA EM ROLO DE LARGURA 2 M, ESPESSURA 3,0 MM, GRUPO T DE ABRASÃO, CAMADA DE DESGASTE DE 0,55 MM, ASSENTADO SOBRE REGULARIZAÇÃO. | M2 | 1526
C.P.U |  | 10.4 | PISO EM PORCELANATO SOBRE ARGAMASSA DE REGULARIZAÇÃO, DIMENSÃO 60 X 60 CM, COR PLATINA NA, REJUNTE LINHA JUNTAPLUS FINA, COR CINZA CLARO. | M2 | 518
C.P.U | 22.012.000018.SER | 10.5 | PISO EM PLACAS DE GRANITO LEVIGADO ARABESCO BRANCO, MEDIDAS CONFORME DIMENSÕES DOS DEGRAUS DAS ESCADAS, ESPESSURA 2 CM. Rejunte linha Juntaplus Fina, cor Cinza claro | M2 | 23.84
SINAPI | 72183 | 10.6 | CONCRETO DESEMPENADO 30MPA, ESP. 8 CM. RETARDADOR DE CURA E ENDURECEDOR DE SUPERFÍCIE. ACABAM. VASSOURADO ANTIDERRAPANTE. | M2 | 140.09
SINAPI | 72183 | 10.7 | PISO EM CONCRETO HACHURADO DESEMPENADO, 30MPA. | M2 | 46.4
VOLARE | 30.005.000029.SER | 10.8 | PISO INTERTRAVADO EM CONCRETO 35 MPA, MEDIDAS: 20 X 10 X 8 CM, COR NATURAL. ASSENTAMENTO SOBRE PÓ DE PEDRA. | M2 | 918.2
VOLARE | 30.005.000029.SER | 10.9 | PISO INTERTRAVADO EM CONCRETO 35 MPA, MEDIDAS: 20 X 10 X 8 CM, COR GRAFITE. ASSENTAMENTO SOBRE PÓ DE PEDRA. | M2 | 698.9
VOLARE | 30.005.000029.SER | 10.10 | PISO INTERTRAVADO EM CONCRETO 35 MPA, MEDIDAS: 20 X 10 X 8 CM, COR VERMELHO. ASSENTAMENTO SOBRE PÓ DE PEDRA. | M2 | 178
VOLARE | 30.005.000029.SER | 10.11 | PISO INTERTRAVADO EM CONCRETO 35 MPA, MEDIDAS: 20 X 10 X 8 CM, COR AMARELO. ASSENTAMENTO SOBRE PÓ DE PEDRA. | M2 | 19
C.P.U | 30.005.000027.SER | 10.12 | PAVIMENTAÇÃO EM CONCREGRAMA NA MODULAÇÃO 0,50 X 0,50 M, PROFUNDIDADE 10 CM, CONCRETO 35 MPA. ASSENTAMENTO SOBRE PÓ DE PEDRA. | M2 | 360
C.P.U | 30.005.000027.SER | 10.13 | PISO DRENANTE 100%, COMPOSTO POR AGREGADOS ROCHOSOS DE ALTA RESISTÊNCIA, MEDIDAS: 40 X 40 X 5 CM. ASSENTADO SOBRE PÓ DE PEDRA. | M2 | 188
C.P.U |  | 10.14 | PISO CHAPA XADREZ DE AÇO ESTRUTURAL GALVANIZADA COM RELEVO ANTIDERRAPANTE, ESPESSURA 3,04MM - ESCADAS | M2 | 24.44
FDE | 13.05.069 | 10.15 | RODAPÉ EM MANTA VINÍLICA, ESPESSURA 3,0 MM, H = 7 CM. | M | 974
CPOS | 180810 | 10.16 | RODAPÉ EM PORCELANATO SOBRE ARGAMASSA DE REGULARIZAÇÃO, DIMENSÃO 10 X 60 CM, COR ALUMÍNIO NA. | M | 507
CPOS | 190106 | 10.17 | SOLEIRA EM GRANITO ARABESCO BRANCO, ESPESSURA 2 CM, LARGURA 18 CM | M | 51.6
CPOS | 190106 | 10.18 | PEITORIL EM GRANITO ARABESCO BRANCO, ESPESSURA 2 CM, LARGURA 18 CM | M | 83.24
CPOS | 170532 | 10.19 | SOLEIRA EM CONCRETO SIMPLES, ESPESSURA 3 CM, LARGURA 18 CM | M | 6.8
CPOS | 170542 | 10.20 | PEITORIL EM CONCRETO SIMPLES, ESPESSURA 3 CM, LARGURA 18 CM | M | 20.4
VOLARE | 22.013.000005.SER | 10.21 | PISO EXTERNO PODOTÁTIL DIRECIONAL EM BLOCO INTERTRAVADO DE CONCRETO 35MPA, MEDIDAS: 20 X 20 X 08 CM | M2 | 111.65
VOLARE | 22.013.000005.SER | 10.22 | PISO EXTERNO PODOTÁTIL DE ALERTA EM BLOCO INTERTRAVADO DE CONCRETO 35MPA, MEDIDAS: 40 X 40 X 3,5 CM | M2 | 24.05
VOLARE | 22.013.000004.SER | 10.23 | PISO INTERNO PODOTÁTIL DE ALERTA EM PLACA DE BORRACHA ANTI-DERRAPANTE, MEDIDAS: 30 X 30 CM, NA COR AMARELO. | M2 | 3.24
VOLARE | 30.002.000044.SER | 10.24 | GUIA PARA PISO INTERTRAVADO EM CONCRETO 35MPA, MEDIDAS: 13X100X30CM, COR GRAFITE | M | 697
SUBTOTAL
|  | 11 | IMPERMEABILIZAÇÃO
VOLARE | 10.006.000037.SER | 11.1 | NA LAJE DE COBERTURA E NAS MARQUISES DAS CABINES, IMPERMEABILIZAÇÃO COM APLICAÇÃO MANTAS PRÉ-FABRICADAS, COMPOSTAS DE ASFALTO MODIFICADO COM ELASTÔMEROS E ESTRUTURADAS COM VÉU DE POLIÉSTER, ESP. 4MM E ARGAMASSA PARA PROTEÇÃO MECÂNICA E=3 CM, INCLUINDO REGULARIZAÇÃO | M2 | 145
VOLARE | 10.004.000011.SER | 11.2 | EM TODOS OS SANITÁRIOS, VESTIÁRIOS E NAS COPAS, SOB O PISO CERÂMICO, APLICAÇÃO DE ARGAMASSA POLIMÉRICA (DENVERTEC 100) PARA IMPERMEABILIZAÇÃO. | M2 | 180.36
VOLARE | 10.004.000005.SER | 11.3 | IMPERMABILIZAÇÃO DE BALDRAME COM CIMENTO MODIFICADO COM POLÍMERO | M2 | 425
SUBTOTAL
|  | 12 | INSTALAÇÕES HIDRÁULICAS
|  | 12.1 | REDE DE ESGOTO E ÁGUA PLUVIAL
VOLARE | 02.005.000049.SER | 12.1.1 | ESCAVAÇÃO MANUAL DE VALA EM SOLO DE 1ª CATEGORIA (PROFUNDIDADE: ATÉ 2 M) | M3 | 163.2
VOLARE | 02.005.000007.SER | 12.1.2 | REATERRO E COMPACTAÇÃO MANUAL DE VALA POR APILOAMENTO COM SOQUETE | M3 | 131.325
C.P.U |  | 12.1.3 | CAIXA SIFONADA DE PVC COM GRELHA DE ALUMÍNIO, 150 X 150 X 50 MM | UN | 79
FDE | 08.09.018 | 12.1.4 | TUBO ESGOTO DE PVC SÉRIE NORMAL DN 100 (M), INCLUSIVE CONEXÕES | M | 109.19
C.P.U |  | 12.1.5 | RALO SIFONADO REDONDO C/ JOELHO E PROLONG. GRELHA DE ALUMÍNIO 100 X 38 | UN | 2
C.P.U |  | 12.1.6 | RALO SIFONADO REDONDO N°2 C/ GRELHA DE ALUMÍNIO 100 X 39 | UN | 2
FDE | 08.09.061 | 12.1.7 | TUBO ESGOTO DE PVC SÉRIE REFORÇADA DN 50 (M), INCLUSIVE CONEXÕES | M | 62.91
FDE | 08.09.016 | 12.1.8 | TUBO ESGOTO DE PVC SÉRIE NORMAL DN 50 (M), INCLUSIVE CONEXÕES | M | 571.14
FDE | 08.09.015 | 12.1.9 | TUBO ESGOTO DE PVC SÉRIE NORMAL DN 40 (M), INCLUSIVE CONEXÕES | M | 332.81
FDE | 08.09.062 | 12.1.10 | TUBO ESGOTO DE PVC SÉRIE REFORÇADA DN 75 (M), INCLUSIVE CONEXÕES | M | 8.94
FDE | 08.09.064 | 12.1.11 | TUBO ESGOTO DE PVC SÉRIE REFORÇADA DN 150 (M), INCLUSIVE CONEXÕES | M | 275.64
FDE | 08.09.017 | 12.1.12 | TUBO ESGOTO DE PVC SÉRIE NORMAL DN 75 (M), INCLUSIVE CONEXÕES | M | 54.45
C.P.U |  | 12.1.13 | CAIXA DE GORDURA AMANCO DN300 | UN | 1
FDE | 08.09.063 | 12.1.14 | TUBO ESGOTO DE PVC SÉRIE REFORÇADA DN 100 (M), INCLUSIVE CONEXÕES | M | 206.98
CPOS | 461205 | 12.1.15 | TUBO DE CONCRETO PS-2 DN 300 MM, INCLUSIVE CONEXÕES | M | 151.92
CPOS | 461207 | 12.1.16 | TUBO DE CONCRETO PS-2 DN 500 MM, INCLUSIVE CONEXÕES | M | 74.5
CPOS | 461215 | 12.1.17 | TUBO DE CONCRETO PS-2 DN 600 MM, INCLUSIVE CONEXÕES | M | 24.77
C.P.U |  | 12.1.18 | CAIXA DE INSPEÇÃO EM ALVENARIA - TIJOLO COMUM MACIÇO REVESTIDO INTERNAMENTE COM ARGAMASSA DE CIMENTO E AREIA SEM PENEIRAR, TRAÇO 1:3, LASTRO DE CONCRETO E = 10 CM, TAMPA E = 5 CM, DIMENSÕES 60 X 60 X 60 CM | UN | 5
C.P.U |  | 12.1.19 | POÇO DE VISITA DE ALVENARIA PARA GALERIA DE ÁGUAS PLUVIAIS, Ø 1,2 M | UN | 3
C.P.U |  | 12.1.20 | BOCA DE LOBO COM GRELHA METÁLICA PARA TRÁFEGO DE VEICULOS | UN | 8
|  | 12.2 | REDE DE ÁGUA FRIA
CPOS | 480502 | 12.2.1 | REGISTRO DE BOIA METÁLICO Ø1" | UN | 2
C.P.U | 13.004.000016.SER | 12.2.2 | REGISTRO DE GAVETA METÁLICO 25MM (3/4") COM CANOPLA E ADAPTADOR 25MM X 3/4" | UN | 59
CPOS | 470205 | 12.2.3 | REGISTRO DE GAVETA METÁLICO 50MM (1 1/2") COM CANOPLA E ADAPTADOR 50MM X 1 1/2" | UN | 14
CPOS | 470103 | 12.2.4 | REGISTRO DE GAVETA BRUTO METÁLICO Ø 1" | UN | 2
CPOS | 470107 | 12.2.5 | REGISTRO DE GAVETA BRUTO METÁLICO Ø 2 1/2" | UN | 2
CPOS | 470106 | 12.2.6 | REGISTRO DE GAVETA BRUTO METÁLICO Ø 2" | UN | 2
CPOS | 431017 | 12.2.7 | CONJUNTO MOTOR-BOMBA POTÊNCIA=1,00 CV; Q= 10,70 M³/H; H = 18,00 M.C.A.; MODELO TH-16 ; ROTOR DE BRONZE 128 X 3 ; SUCÇÃO 2 1/2" ; RECALQUE 2" | UN | 2
C.P.U | 13.004.000029.SER | 12.2.8 | REGISTRO DE GAVETA BRUTO METÁLICO Ø 3" | UN | 4
C.P.U | 13.004.000030.SER | 12.2.9 | REGISTRO DE GAVETA BRUTO METÁLICO Ø 4" | UN | 3
VOLARE | 13.009.000002.SER | 12.2.10 | VÁLVULA DE DESCARGA METÁLICA SEM REGISTRO E COM CANOPLA | UN | 32
CPOS | 470118 | 12.2.11 | REGISTRO DE ESFERA BRUTO METÁLICO 3/4" (25MM) | UN | 6
VOLARE | 13.004.000023.SER | 12.2.12 | REGISTRO DE GAVETA BRUTO Ø 20 MM (3/4") | UN | 88
CPOS | 470119 | 12.2.13 | REGISTRO DE GAVETA METÁLICO 32MM (1") COM CANOPLA E ADAPTADOR 32MM X 1" | UN | 1
FDE | 08.03.019 | 12.2.14 | TUBULAÇÃO EM PVC SOLDÁVEL 50MM, INCLUSIVE CONEXÕES | M | 112.16
CPOS | 460101 | 12.2.15 | TUBULAÇÃO EM PVC SOLDÁVEL 20MM, INCLUSIVE CONEXÕES | M | 3.28
CPOS | 460107 | 12.2.16 | TUBULAÇÃO EM PVC SOLDÁVEL 75MM, INCLUSIVE CONEXÕES | M | 93.53
FDE | 08.03.018 | 12.2.17 | TUBULAÇÃO EM PVC SOLDÁVEL 40MM, INCLUSIVE CONEXÕES | M | 68.25
FDE | 08.03.017 | 12.2.18 | TUBULAÇÃO EM PVC SOLDÁVEL 32MM, INCLUSIVE CONEXÕES | M | 349.12
CPOS | 460106 | 12.2.19 | TUBULAÇÃO EM PVC SOLDÁVEL 60MM, INCLUSIVE CONEXÕES | M | 38.79
CPOS | 460108 | 12.2.20 | TUBULAÇÃO EM PVC SOLDÁVEL 85MM, INCLUSIVE CONEXÕES | M | 0.66
FDE | 08.03.016 | 12.2.21 | TUBULAÇÃO EM PVC SOLDÁVEL 25MM, INCLUSIVE CONEXÕES | M | 392.59
VOLARE | 13.008.000098.SER | 12.2.22 | TUBULAÇÃO EM PVC SOLDÁVEL 110MM, INCLUSIVE CONEXÕES | M | 86.56
CPOS | 460802 | 12.2.23 | TUBULAÇÃO EM AÇO GALVANIZADO Ø 1", INCLUSIVE CONEXÕES | M | 22
CPOS | 460805 | 12.2.24 | TUBULAÇÃO EM AÇO GALVANIZADO Ø 2", INCLUSIVE CONEXÕES | M | 45
C.P.U | 13.008.000033.SER | 12.2.25 | TUBULAÇÃO EM AÇO GALVANIZADO Ø 2 1/2", INCLUSIVE CONEXÕES | M | 8
C.P.U | 13.008.000034.SER | 12.2.26 | TUBULAÇÃO EM AÇO GALVANIZADO Ø 3", INCLUSIVE CONEXÕES | M | 59.5
CPOS | 460810 | 12.2.27 | TUBULAÇÃO EM AÇO GALVANIZADO Ø 4", INCLUSIVE CONEXÕES | M | 22.5
|  | 12.3 | REDE DE DRENOS DE AR CONDICIONADO
FDE | 08.03.016 | 12.3.1 | TUBULAÇÃO PVC SOLDÁVEL 25MM, INCLUSIVE CONEXÕES | M | 166.9
FDE | 08.03.017 | 12.3.2 | TUBULAÇÃO PVC SOLDÁVEL 32MM, INCLUSIVE CONEXÕES | M | 47.84
FDE | 08.03.019 | 12.3.3 | TUBULAÇÃO PVC SOLDÁVEL 50MM, INCLUSIVE CONEXÕES | M | 87.36
|  | 12.4 | REDE DE PREVENÇÃO E COMBATE A INCÊNDIO
FDE | 08.08.060 | 12.4.1 | MANOMETRO INDUSTRIAL COM TOMADA INFERIOR. | UN | 3
CPOS | 470117 | 12.4.2 | VÁLVULA DE GLOBO "ESFERA" Ø 1/2" | UN | 2
CPOS | 470102 | 12.4.3 | REGISTRO DE GAVETA BRUTO METÁLICO Ø 3/4" | UN | 2
C.P.U | 13.004.000029.SER | 12.4.4 | REGISTRO DE GAVETA BRUTO METÁLICO Ø 3" | UN | 3
CPOS | 470526 | 12.4.5 | VÁLVULA DE PÉ COM CRIVO Ø 3" | UN | 2
CPOS | 470506 | 12.4.6 | VÁLVULA DE RETENÇÃO HORIZONTAL/VERTICAL Ø 2 1/2" | UN | 2
CPOS | 470501 | 12.4.7 | VÁLVULA DE RETENÇÃO HORIZONTAL/VERTICAL Ø 3/4" | UN | 1
CPOS | 470107 | 12.4.8 | REGISTRO DE GAVETA BRUTO METÁLICO Ø 2 1/2" | UN | 1
VOLARE | 13.008.000034.SER | 12.4.9 | TUBULAÇÃO EM AÇO GALVANIZADO Ø 3", SEM COSTURA, INCLUSIVE CONEXÕES | M | 7
VOLARE | 13.008.000033.SER | 12.4.10 | TUBULAÇÃO EM AÇO GALVANIZADO Ø 2 1/2", SEM COSTURA, INCLUSIVE CONEXÕES | M | 167.9
CPOS | 460801 | 12.4.11 | TUBULAÇÃO EM AÇO GALVANIZADO Ø 3/4", SEM COSTURA, INCLUSIVE CONEXÕES | M | 1.9
CPOS | 460806 | 12.4.12 | TUBULAÇÃO EM AÇO GALVANIZADO Ø 1/2", SEM COSTURA, INCLUSIVE CONEXÕES | M | 1.8
CPOS | 501008 | 12.4.13 | EXTINTOR MANUAL DE PÓ QUÍMICO SECO BC - CAPACIDADE DE 12 KG | UN | 8
CPOS | 501010 | 12.4.14 | EXTINTOR MANUAL DE ÁGUA PRESSURIZADA - CAPACIDADE DE 10 LITROS | UN | 7
CPOS | 501012 | 12.4.15 | EXTINTOR MANUAL DE PÓ QUÍMICO SECO ABC - CAPACIDADE DE 6 KG | UN | 6
VOLARE | 15.005.000003.SER | 12.4.16 | REGISTRO DE RECALQUE NO PASSEIO, Ø 65 MM (2 1/2") | UN | 1
CPOS | 431048 | 12.4.17 | CONJUNTO MOTOR-BOMBA (CENTRÍFUGA) 7,5 CV MULTIESTÁGIO, HMAN= 30 A 80 MCA, Q= 21,6 A 12,0 M³/H | UN | 1
CPOS | 431076 | 12.4.18 | CONJUNTO MOTOR-BOMBA (CENTRÍFUGA) 1CV, MULTIESTÁGIO TRIFÁSICA, HMAN= 70 A 115 MCA E Q= 1,0 A 1,6 M³/H | UN | 1
C.P.U | 15.002.000001.SER | 12.4.19 | HIDRANTE COM ABRIGO EM CHAPA DE AÇO CARBONO, COM MANGUEIRA DE Ø 65 MM (2 1/2") X 15 M | UN | 7
SUBTOTAL
|  | 13 | METAIS E ACESSÓRIOS
CPOS | 440127 | 13.1 | CUBA OVAL DE EMBUTIR, LOUÇA, COR BRANCO. CONFORME PROJETO | UN | 30
VOLARE | 26.010.000020.SER | 13.2 | CUBA DE EMBUTIR EM AÇO INOX, 40 X 34 X 17 CM. CONFORME PROJETO | UN | 99
C.P.U | 26.011.000025.SER | 13.3 | MICTÓRIO CONVENCIONAL COM SIFÃOE VÁLUVLA DE FECHAMENO AUTOMÁTICO INTEGRADO. CONFORME PROJETO | UN | 8
VOLARE | 26.001.000004.SER | 13.4 | BACIA CONVENCIONAL COM VÁLVULA DE DESCARGA COM DOIS BOTÕES DE ACIONAMENTO. INCLUINDO TAMPA E TODOS OS ACESSÓRIOS NECESSÁRIOS PARA INSTALAÇÃO. CONFORME PROJETO | UN | 28
CPOS | 440336 | 13.5 | DUCHA HIGIÊNICA COM REGISTRO E DERIVAÇÃO GATILHO CROMADO. CONFORME PROJETO | UN | 32
VOLARE | 26.010.000012.SER | 13.6 | CUBA LAVATÓRIO DE CANTO, MEDIDAS: 41CM X 30CM, COR BRANCO PARA PESSOAS PORTADORAS DE NECESSIDADES ESPECIAIS. INCLUINDO TORNEIRA LAVATÓRIA DE MESA COM FECHAMENTO AUTOMÁTICO E BARRA PARA ACIONAMENTO. | UN | 4
C.P.U |  | 13.7 | PROTETOR DE SIFÃO PARA PNE. CONFORME PROJETO | UN | 4
VOLARE | 26.001.000001.SER | 13.8 | BACIA SANITÁRIA PNE COM BARRAS DE APOIO EM DUAS PAREDES, COM ASSENTO SANITÁRIO SEM ABERTURA FRONTAL, COM VÁLVULA DE DESCARGA COM DOIS BOTÕES DE ACIONAMENTO. INCLUINDO TODOS OS ACESSÓRIOS NECESSÁRIOS PARA INSTALAÇÃO. CONFORME PROJETO | UN | 4
VOLARE | 26.019.000004.SER | 13.9 | TANQUE COM COLUNA – CAPACIDADE 30 LITROS. CONFORME PROJETO | UN | 2
FDE | 08.17.085 | 13.10 | TORNEIRA LAVATÓRIO MESA COM FECHAMENTO AUTOMÁTICO. CONFORME PROJETO | UN | 34
SINAPI | 86909 | 13.11 | TORNEIRA DE COZINHA MESA COM BICA MÓVEL. CONFORME PROJETO | UN | 99
CPOS | 440363 | 13.12 | TORNEIRA DE ACIONAMENTO RESTRITO. 1/2" . CONFORME PROJETO | UN | 63
VOLARE | 26.020.000020.SER | 13.13 | TORNEIRA DE USO GERAL PARA JARDIM E TANQUE COM ROSCA PARA MANGUEIRA. CONFORME PROJETO | UN | 2
VOLARE | 26.004.000001.SER | 13.14 | BARRAS DE APOIO PARA PARA LAVATÓRIO DE LOUÇA P.N.E. ALÇAS DE APOIO EM PEÇAS TUBULARES AÇO CROMADA 60 CM. CONFORME PROJETO | UN | 4
CPOS | 440305 | 13.15 | DISPENSER PARA PAPEL HIGIÊNICO. CONFORME PROJETO | UN | 32
CPOS | 440318 | 13.16 | DISPENSER PARA PAPEL TOALHA. CONFORME PROJETO | UN | 114
CPOS | 440313 | 13.17 | DISPENSER PARA SABONETE LÍQUIDO COM DOSADOR. CONFORME PROJETO | UN | 129
VOLARE | 27.002.000001.SER | 13.18 | ESPELHO CRISTAL COM MOLDURA DE ALUMÍNIO INCOLOR. 50 X 80 CM. 5 MM. CONFORME PROJETO | M2 | 15.6
CPOS | 440206 | 13.19 | BANCADA 01 EM GRANITO ARABESCO BRANCO, ESPESSURA 3 CM, MEDIDAS 3,00 X 0,50 M. CONFORME PROJETO | UN | 2
CPOS | 440206 | 13.20 | BANCADA 02 EM GRANITO ARABESCO BRANCO, ESPESSURA 3 CM, MEDIDAS 2,10 X 0,50 M. CONFORME PROJETO | UN | 2
CPOS | 440206 | 13.21 | BANCADA 03 EM GRANITO ARABESCO BRANCO, ESPESSURA 3 CM, MDEDIDAS 4,04 X 0,50 M. CONFORME PROJETO | UN | 2
CPOS | 440206 | 13.22 | BANCADA 04 EM GRANITO ARABESCO BRANCO, ESPESSURA 3 CM, MEDIDAS 1,77 X 0,50 M. CONFORME PROJETO | UN | 2
CPOS | 440206 | 13.23 | BANCADA 05 EM GRANITO ARABESCO BRANCO, ESPESSURA 3 CM, MEDIDAS 2,20 X 0,60 M. CONFORME PROJETO | UN | 3
CPOS | 440206 | 13.24 | BANCADA 06 EM GRANITO ARABESCO BRANCO, ESPESSURA 3 CM, MEDIDAS 2,20 X 0,60 M. CONFORME PROJETO | UN | 1
CPOS | 440206 | 13.25 | BANCADA 07 EM GRANITO ARABESCO BRANCO, ESPESSURA 3 CM, MEDIDAS 4,08 X 0,60 M / 2,06 X 0,40 M / 3,00 X 0,60 M. CONFORME PROJETO | UN | 1
CPOS | 440206 | 13.26 | BANCADA 08 EM GRANITO ARABESCO BRANCO, ESPESSURA 3 CM, MEDIDAS 4,08 X 0,60 M / 2,06 X 0,40 M / 1,11 X 0,60 M. CONFORME PROJETO | UN | 1
CPOS | 440206 | 13.27 | BANCADA 09 EM GRANITO ARABESCO BRANCO, ESPESSURA 3 CM, MEDIDAS 3,26 X 0,60 M . CONFORME PROJETO | UN | 2
CPOS | 440206 | 13.28 | BANCADA 10 EM GRANITO ARABESCO BRANCO, ESPESSURA 3 CM, MEDIDAS 3,26 X 0,50 M. CONFORME PROJETO | UN | 1
CPOS | 440206 | 13.29 | BANCADA 11 EM GRANITO ARABESCO BRANCO, ESPESSURA 3 CM, MEDIDAS 3,26 X 0,60 M. CONFORME PROJETO | UN | 1
CPOS | 440206 | 13.30 | BANCADA 12 EM GRANITO ARABESCO BRANCO, ESPESSURA 3 CM, MEDIDAS 3,26 X 0,50 M. CONFORME PROJETO | UN | 1
CPOS | 440206 | 13.31 | BANCADA 13 EM GRANITO ARABESCO BRANCO, ESPESSURA 3 CM, MEDIDAS 3,15 X 0,60 M. CONFORME PROJETO | UN | 1
CPOS | 440206 | 13.32 | BANCADA 14 EM GRANITO ARABESCO BRANCO, ESPESSURA 3 CM, MEDIDAS 2,23 X 0,60 M. CONFORME PROJETO | UN | 1
CPOS | 440206 | 13.33 | BANCADA 15 EM GRANITO ARABESCO BRANCO, ESPESSURA 3 CM, MEDIDAS 3,05 X 0,60 M. CONFORME PROJETO | UN | 1
CPOS | 440206 | 13.34 | BANCADA 16 EM GRANITO ARABESCO BRANCO, ESPESSURA 3 CM, MEDIDAS 2,00 X 0,60 M. CONFORME PROJETO | UN | 4
CPOS | 440206 | 13.35 | BANCADA 17 EM GRANITO ARABESCO BRANCO, ESPESSURA 3 CM, MEDIDAS 13,29 X 0,60 M. CONFORME PROJETO | UN | 2
CPOS | 440206 | 13.36 | BANCADA 18 EM GRANITO ARABESCO BRANCO, ESPESSURA 3 CM, MEDIDAS 13,29 X 0,60 M. CONFORME PROJETO | UN | 7
CPOS | 440206 | 13.37 | BANCADA 19 EM GRANITO ARABESCO BRANCO, ESPESSURA 3 CM, MEDIDAS 13,29 X 0,60 M. CONFORME PROJETO | UN | 5
CPOS | 440206 | 13.38 | BANCADA 20 EM GRANITO ARABESCO BRANCO, ESPESSURA 3 CM, MEDIDAS 1,44 X 0,50 M. CONFORME PROJETO | UN | 2
CPOS | 440206 | 13.39 | BALCÃO EM GRANITO ARABESCO BRANCO, MEDIDAS 1,20 X 0,30 M. CONFORME PROJETO | UN | 4
SUBTOTAL
|  | 14 | INSTALAÇÕES ELÉTRICAS
|  | 14.1 | INFRAESTRUTURA PARA ENERGIA ELÉTRICA
|  | 14.1.1 | POSTO DE TRANSFORMAÇÃO
CPOS | 371515 | 14.1.1.1 | CHAVE LOAD BOOSTER 100A-15KV | UN | 3
CPOS | 371512 | 14.1.1.2 | CHAVE SECCIONADORA TRIPOLAR 400A - 15KV ABERTURA SOB CARGA, COM ALAVANCA DE ACIONAMENTO R1 | UM | 1
CPOS | 360706 | 14.1.1.3 | PARARAIO TIPO VÁLVULA DE 9 A 12KV, CORPO POLIMÉRICO | UN | 3
CPOS | 360608 | 14.1.1.4 | MUFLAS 15KV #70MM² - INTERNO | UN | 4
CPOS | 360508 | 14.1.1.5 | ISOLADOR PORCELANA TIPO PINO DE 15KV | UN | 6
CPOS | 372502 | 14.1.1.6 | CONJUNTO COMPOSTO DE DISJUNTOR A VACUO DE 800A - 17,5KV - 16KA, MONTADO EM ESTRUTURA METALICA AUTOPORTANTE, CONTENDO NO-BREAK, TC'S E RELES DE PROTEÇÃO CONFORME ESPECIFICAÇÃO EM MEMORIAL | CJ | 1
CPOS | 360510 | 14.1.1.7 | ISOLADOR PEDESTAL EM PORCELANA 15KV, USO INTERNO, PARA VERGALÃO DE COBRE | UN | 12
CPOS | 362001 | 14.1.1.8 | VERGALHÃO DE COBRE ELETROLITICO Ø3/8¨, INCLUSIVE INSTALAÇÃO, CONEXÕES E ACESSÓRIOS. | M | 35
CPOS | 360937 | 14.1.1.9 | TRANSFORMADOR DE DISTRIBUIÇÃO TRIFÁSICO, ISOLAÇÃO Á SECO, DE 300KVA, PRIMÁRIO EM 13,8KV E SECUNDÁRIO 220/127V COM CONTROLADOR DIGITAL DE TEMPERATURA | UN | 1
CPOS | 371802 | 14.1.1.10 | TRANSFORMADOR DE POTENCIAL PRIMÁRIO 13,8KV E SECUNDÁRIO 220V - 2000 VA | UN | 1
CPOS | 372013 | 14.1.1.11 | BANCO DE MEDIÇÃO PARA TRANSFORMADORES TC/TP, PADRÃO CONCESSIONÁRIA | UN | 1
C.P.U | - | 14.1.1.12 | QUADRO DE DISTRIBUIÇÃO EM BAIXA TENSÃO QD-220V, TIPO OUTDOOR, CONFORME DIAGRAMA ELETRICO. COMPLETO CONFORME PROJETO | UN | 1
CPOS | 390216 | 14.1.1.13 | CABO DE COBRE #2,5MM², ISOLAÇÃO 750V | M | 20
CPOS | 380504 | 14.1.1.14 | ELETRODUTO PESADO DE FERRO ZINCADO A FOGO Ø3/4" | M | 7
CPOS | 411467 | 14.1.1.15 | LUMINARIA BLINDADA EM LIGA DE ALUMINIO EQUIPADA COM UMA LAMPADA INCANDESCENTE DE 15W-220V | UN | 5
C.P.U |  | 14.1.1.16 | CONDULETE Ø3/4" EQUIPADO COM 1 INTERRUPTOR BIPOLAR SIMPLES | UN | 1
CPOS | 970221 | 14.1.1.17 | PLACA DE ADVERTENCIA "PERIGO ALTA TENSÃO" | UN | 1
C.P.U | - | 14.1.1.18 | EXTRADO DE MADEIRA REVESTIDO DE FILME ISOLANTE DE BORRACHA COM ESPESSURA MINIMA DE 5MM | M2 | 2
CPOS | 501014 | 14.1.1.19 | EXTINTOR DE INCENDIO DE CO2 - 6KG COM ABRIGO CONTRA INTEMPÉRIES | UN | 2
C.P.U | - | 14.1.1.20 | TELA DE PROTEÇÃO EM ARMAÇÃO DE CANTONEIRA DE 1.1/2" E TELA EM ARAME GALVANIZADO 12BWG COM MALHA MAXIMA DE 20X20MM, DIMENSÕES DE 2600X1700MM | M² | 4.42
C.P.U | - | 14.1.1.21 | TELA DE PROTEÇÃO EM ARMAÇÃO DE CANTONEIRA DE 1.1/2" E TELA EM ARAME GALVANIZADO 12BWG COM MALHA MAXIMA DE 20X20MM, DIMENSÕES DE 1500X1700MM | M² | 7.65
CPOS | 390311 | 14.1.1.22 | CABO ISOLADO EM PVC SEÇÃO #120,00MM² 0,6/1kV (QGBT X TRAFO - TERRA-PE) | M | 100
CPOS | 390314 | 14.1.1.23 | CABO ISOLADO EM PVC SEÇÃO #240,00MM² 0,6/1kV (QGBT X TRAFO - FASES E NEUTRO) | M | 400
CPOS | 391026 | 14.1.1.24 | TERMINAL DE PRESSÃO/COMPRESSÃO PARA CABO DE 120 MM² | UN | 6
CPOS | 391030 | 14.1.1.25 | TERMINAL DE PRESSÃO/COMPRESSÃO PARA CABO DE 240 MM² | UN | 24
|  | 14.2 | SISTEMA DE PROTEÇÃO CONTRA DESCARGAS ATMOSFÉRICAS - CABINE
CPOS | 380104 | 14.2.1 | ELETRODUTO DE PVC RIGIDO Ø3/4", INCLUSIVE INSTALAÇÃO, CONEXÕES E ACESSÓRIOS. | M | 2.5
CPOS | 420520 | 14.2.2 | HASTE DE ATERRAMENTO COPPERWELD DE ∅3/8"X 2,40M, CONFORME NBR 8158 | UN | 22
CPOS | 390407 | 14.2.3 | CABO DE COBRE NU #35MM², INCLUSIVE TERMINAIS | M | 90
CPOS | 391013 | 14.2.4 | TERMINAL DE PRESSÃO/COMPRESSÃO PARA CABO DE 35 MM² | UN | 23
CPOS | 390408 | 14.2.5 | CABO DE COBRE NU 50MM², INCLUSIVE TERMINAIS | M | 70
CPOS | 391016 | 14.2.6 | TERMINAL DE PRESSÃO/COMPRESSÃO PARA CABO 50 MM² | UN | 10
CPOS | 422013 | 14.2.7 | SOLDA EXOTERMICA, CABOXCABO E CABOXHASTE | UN | 32
|  | 14.3 | ILUMINAÇÃO E TOMADAS CABINE / RESIDUOS/RESIDUOS HOSPITALARES
CPOS | 380404 | 14.3.1 | ELETRODUTO DE FERRO GALVANIZADO, MÉDIO DE 3/4´, INCLUSIVE INSTALAÇÃO, CONEXÕES E ACESSÓRIOS. | M | 18
CPOS | 400604 | 14.3.2 | CONDULETE METÁLICO DE 3/4´, INCLUSIVE INSTALAÇÃO, CONEXÕES E ACESSÓRIOS. | UN | 10
CPOS | 390216 | 14.3.3 | CABO ISOLADO EM PVC SEÇÃO #2,5MM² 750V | M | 80
CPOS | 390217 | 14.3.4 | CABO ISOLADO EM PVC SEÇÃO #4,0MM² 750V | M | 60
CPOS | 400445 | 14.3.5 | TOMADAS UNIVERSAL DOIS PÓLOS MAIS TERRA (2P+T) 20 A - 250 V - NBR 14136 COM ESPELHO 4X2 | UN | 2
CPOS | 400517 | 14.3.6 | INTERRUPTOR , UMA TECLA DUPLA BIPOLAR SIMPLES 10 A - 250 V - NBR NM 60669 | UN | 3
CPOS | 411416 | 14.3.7 | LUMINÁRIA DE SOBREPOR PARA 2 LÂMPADAS FLUORESCENTES DE 32W COM REFLETOR PARABOLICO, REATOR ELETRONICO DE ALTO FATOR DE POTENCIA (MIN.0,92) E THD<10% | UN | 3
|  | 14.4 | INSTALAÇÕES ELÉTRICAS DA INFRAESTRUTURA ÁREA EXTERNA
CPOS | 60202 | 14.4.1 | ABERTURA DE VALETA, 0,40M DE LARGURA, 0.80M DE PROFUNDIDADE E 220M DE COMPRIMENTO | M3 | 70.4
CPOS | 71102 | 14.4.2 | REATERRO DE VALETA APILOADO | M3 | 70.4
CPOS | 381304 | 14.4.3 | TUBO DE PEAD DE Ø4" | M | 215
CPOS | 381302 | 14.4.4 | TUBO DE PEAD DE Ø2" | M | 215
C.P.U | - | 14.4.5 | CABO ISOLADO EM PVC SEÇÃO #6,0MM² 0,6/1kV/90º , INCLUSIVE TERMINAIS DE COMPRESSÃO. | M | 510
C.P.U | - | 14.4.6 | CABO ISOLADO EM PVC SEÇÃO #10,0MM² 0,6/1kV/90º, INCLUSIVE TERMINAIS DE COMPRESSÃO. | M | 80
C.P.U | - | 14.4.7 | CABO ISOLADO EM PVC SEÇÃO #120MM² 0,6/1KV/90º , INCLUSIVE TERMINAIS DE COMPRESSÃO. | M | 200
C.P.U | - | 14.4.8 | CABO ISOLADO EM PVC SEÇÃO #240MM² 0,6/1kV/90º , INCLUSIVE TERMINAIS DE COMPRESSÃO. | M | 1056
FDE | 09.06.026 | 14.4.9 | CAIXA DE PASSAGEM EM ALVENARIA DE 0,60X0,60X0,60M COM TAMPA EM CONCRETO. | UN | 1
FDE | 09.06.025 | 14.4.10 | CAIXA DE PASSAGEM EM ALVENARIA DE 0,40X0,40X0,40M COM TAMPA EM CONCRETO. | UN | 17
C.P.U | - | 14.4.11 | POSTE EM TUBO DE AÇO ZINCADO E PINTADO NA COR PRETA, ALTURA DE 4,50M, COM 2 PÉTALAS EM CHAPA DE AÇO PINTADA NA COR PRETA, COM REFLETOR SIMÉTRICO EM ALUMÍNIO TEXTURIZADO E DIFUSOR EM VIDRO PLANO TRANSPARENTE TEMPERADO, COM1 LÂMPADA V SÓDIO 70W POR PÉTALA. REFERÊNCIA COMERCIAL: MODELO DP-2198-02/2 - PROJETO, STOCK, LUMINI OU EQUIVALENTE TÉCNICO. INCLUSIVE BASE DO POSTE EM CONCRETO VER PROJETO DE INSTALAÇÕES ELÉTRICAS ELE 01/14-R0. | UN | 17
C.P.U |  | 14.4.12 | CAIXA TIPO R2, EM ALVENARIA, TAMPA E CHASSIS EM FERRO FUNDIDO E FUNDO DE BRITA Nº2, PARA ELETRICIDADE, COM AS SEGUINTES DIMENSÕES (MEDIDAS INTERNAS): 1200x520x1200mm COM A INSCRIÇÃO "ELÉTRICA" | UN | 7
|  | 14.5 | INFRAESTRUTURA PARA COMUNICAÇÃO
CPOS | 60202 | 14.5.1 | ABERTURA DE VALETA, 0,40M DE LARGURA, 0.80M DE PROFUNDIDADE E 52,42M DE COMPRIMENTO | M3 | 16.7
CPOS | 71102 | 14.5.2 | REATERRO DE VALETA APILOADO | M3 | 16.7
CPOS | 381303 | 14.5.3 | TUBO LISO DE PEAD DE Ø75" | M | 208
C.P.U |  | 14.5.4 | CAIXA DE ALVENARIA TIPO R2 COM CHASSIS E TAMPÃO DE FERRO FUNDIDO E DRENO DE BRITA N°2, (DADOS) DE: 110x60x90cm COM A INSCRIÇÃO "TELECOM". | UN | 4
|  | 14.6 | DISTRIBUIÇÃO DE ILUMINAÇÃO E TOMADAS DE ENERGIA
CPOS | 500526 | 14.6.1 | BLOCO AUTONOMO DE ILUMINAÇÃO DE EMERGÊNCIA, DE ACLAREAMENTO CONFORME PROJETO | UN | 23
C.P.U | 500526 | 14.6.2 | BLOCO AUTONOMO DE ILUMINAÇÃO DE EMERGÊNCIA, COM A INSCRIÇÃO "SAIDA" DA UNITRON OU EQUIVALENTE TÉCNICO CONFORME PROJETO | UN | 12
CPOS | 382133 | 14.6.3 | ELETROCALHA LISA COM TAMPA FABRICADA EM CHAPA DE AÇO GALV. ZINCADO, TIPO "U", CHAPA #14MSG - 1,90MM - 200X100MM, INCLUSIVE INSTALAÇÃO, CONEXÕES E ACESSÓRIOS. | M | 230
CPOS | 382131 | 14.6.4 | ELETROCALHA LISA COM TAMPA FABRICADA EM CHAPA DE AÇO GALV. ZINCADO, TIPO "U", CHAPA #14MSG - 1,90MM - 10X100MM, INCLUSIVE INSTALAÇÃO, CONEXÕES E ACESSÓRIOS. | M | 30
CPOS | 380730 | 14.6.5 | PERFILADO PERFURADO 38 X 38 MM, INCLUSIVE INSTALAÇÃO, CONEXÕES E ACESSÓRIOS. | M | 155
C.P.U | - | 14.6.6 | CANALETA OU MOLDURA EM ALUMINIO - DUTO DUPLO - TIPO D -73X45MM - COM TAMPA - REF. DUTOTEC, INCLUSIVE INSTALAÇÃO, CONEXÕES E ACESSÓRIOS.DETALHE NO PROJETO | M | 650
CPOS | 381903 | 14.6.7 | ELETRODUTO CORRUGADO TIPO SEAL TUBO DE 1", INCLUSIVE INSTALAÇÃO, CONEXÕES E ACESSÓRIOS. | M | 380
CPOS | 380406 | 14.6.8 | ELETRODUTO GALVANIZADO 1", INCLUSIVE INSTALAÇÃO, CONEXÕES E ACESSÓRIOS. | M | 1080
CPOS | 400210 | 14.6.9 | CAIXA DE PASSAGEM EM ALUMÍNIO, SOBREPOR OU EMBUTIR 40X40X12CM EM CHAPA DE ALUMÍNIO CONFORME PROJETO | UN | 88
CPOS | 400701 | 14.6.10 | CAIXA DE PASSAGEM DE EMBUTIR 4X2 EM PVC PARA PAREDE OU GESSO ACARTONADO | UN | 106
CPOS | 400606 | 14.6.11 | CONDULETE 1" EM LIGA DE ALUMÍNIO FUNDIDO TIPO "X", INCLUSIVE INSTALAÇÃO, CONEXÕES E ACESSÓRIOS. | UN | 630
C.P.U | - | 14.6.12 | TOMADA UNIVERSAL 2P+T - 127V - 20A/250V - INSTALADA EM CANALETA DE ALUMÍNIO.CONFORME PROJETO (ACESSÓRIOS DA CANALETA NO ITEM 14.6.4) | UN | 200
C.P.U | - | 14.6.13 | TOMADAS UNIVERSAL 2P+T - 220V - 20 A/250 V - INSTALADA EM CANALETA DE ALUMÍNIO.CONFORME PROJETO (ACESSÓRIOS DA CANALETA NO ITEM 14.6.4) | UN | 70
CPOS | 400446 | 14.6.14 | TOMADAS UNIVERSAL 2P+T - 127V - 20 A/250 V - COM MÓDULO E ESPELHO EM CX 4X2.CONFORME PROJETO (ACESSÓRIOS DA CANALETA NO ITEM 14.6.4) | UN | 93
CPOS | 400518 | 14.6.15 | INTERRUPTOR , UMA TECLA BIPOLAR SIMPLES 10 A - 250 V - INSTALADA EM CONDULETE COM TAMPA.CONFORME PROJETO | UN | 29
C.P.U | - | 14.6.16 | INTERRUPTOR , UMA TECLA BIPOLAR SIMPLES 10 A - 250 V - INSTALADA EM CANALETA DE ALUMÍNIO.CONFORME PROJETO | UN | 37
CPOS | 400518 | 14.6.17 | INTERRUPTOR , UMA TECLA BIPOLAR SIMPLES 10 A - 250 V - COM MÓDULO E ESPELHO EM CX 4X2.CONFORME PROJETO | UN | 23
CPOS | 400517 | 14.6.18 | INTERRUPTOR , UMA TECLA BIPOLAR PARALELO 10 A - 250 V - COM MÓDULO E ESPELHO EM CX 4X2.CONFORME PROJETO | UN | 2
CPOS | 400518 | 14.6.19 | INTERRUPTOR , UMA TECLA BIPOLAR PARALELO 10 A - 250 V - INSTALADA EM CONDULETE COM TAMPA. CONFORME PROJETO | UN | 6
C.P.U | - | 14.6.20 | CABO PARA EXTENSÃO DE COBRE FLEXIVEL 3X1,5MM2, ISOLAÇÃO EM 750V, COM PLUG MACHO E FÊMEA 2P+T . | M | 420
CPOS | 390216 | 14.6.21 | CABO DE COBRE FLEXÍVEL #2,5 MM², ISOLAÇÃO EM PVC, 750V | M | 6950
CPOS | 390302 | 14.6.22 | CABO DE COBRE FLEXÍVEL #4,0 MM², ISOLAÇÃO EM PVC, 750V | M | 15000
C.P.U | - | 14.6.23 | CABO DE COBRE FLEXÍVEL #6,0 MM², ISOLAÇÃO EM PVC, 750V, INCLUSIVE TERMINAIS DE COMPRESSÃO. | M | 780
C.P.U | - | 14.6.24 | CABO DE COBRE FLEXIVEL # 10MM2, ISOLAÇÃO EM EPR 90°C - 0,6/1KV, INCLUSIVE TERMINAIS DE COMPRESSÃO. | M | 400
C.P.U | - | 14.6.25 | CABO DE COBRE FLEXIVEL # 16MM2, ISOLAÇÃO EM EPR 90°C - 0,6/1KV, INCLUSIVE TERMINAIS DE COMPRESSÃO. | M | 10
C.P.U | - | 14.6.26 | CABO DE COBRE FLEXIVEL # 35MM2, ISOLAÇÃO EM EPR 90°C - 0,6/1KV, INCLUSIVE TERMINAIS DE COMPRESSÃO. | M | 220
C.P.U | - | 14.6.27 | CABO DE COBRE FLEXIVEL # 70MM2, ISOLAÇÃO EM EPR 90°C - 0,6/1KV, INCLUSIVE TERMINAIS DE COMPRESSÃO. | M | 40
C.P.U | - | 14.6.28 | CABO DE COBRE FLEXIVEL # 120MM2, ISOLAÇÃO EM EPR 90°C - 0,6/1KV, INCLUSIVE TERMINAIS DE COMPRESSÃO. | M | 350
CPU | - | 14.6.29 | LUMINÁRIA DE EMBUTIR COM 2 LÂMPADAS FLUORESCENTES TUBULARES DE 32W. CORPO E ALETAS PLANAS EM CHAPA DE AÇO TRATADA COM ACABAMENTO EM PINTURA ELETROSTÁTICA EPÓXI-PÓ NA COR BRANCA. REFLETOR EM ALUMÍNIO ANODIZADO DE ALTO BRILHO. EQUIPADA COM PORTA-LÂMPADA ANTIVIBRATÓRIO EM POLICARBONATO, COM TRAVA DE SEGURANÇA E PROTEÇÃO CONTRA AQUECIMENTO NOS CONTATOS. REFERÊNCIA COMERCIAL: MODELO 2180, CÓD. 2180.232.100 - ITAIM, STOCK, PROJETO OU EQUIVALENTE TÉCNICO. | UN | 268
CPU | - | 14.6.30 | LUMINÁRIA CIRCULAR DE EMBUTIR, COM 2 LÂMPADAS FLUORESCENTE COMPACTA DUPLA DE 18W, 4 PINOS. CORPO EM ALUMÍNIO REPUXADO COM ACABAMENTO EM PINTURA ELETROSTÁTICA EPÓXI-PÓ NA COR BRANCA. REFLETOR EM ALUMÍNIO ANODIZADO JATEADO. DIFUSOR EM VIDRO PLANO TEMPERADO JATEADO. REFERÊNCIA COMERCIAL: MOD. OURO-E(8197), CÓDIGO 8197.2C6.140, COR BRANCO - ITAIM, STOCK, PROJETO OU EQUIVALENTE TÉCNICO. | UN | 210
CPU | - | 14.6.31 | LUMINÁRIA DE SOBREPOR PARA 2 LÂMPADAS FLUORESCENTES DE 32W COM REFLETOR PARABOLICO, REATOR ELETRONICO DE ALTO FATOR DE POTENCIA (MIN.0,92) E THD<10%,MODELO 3540, CÓD. 3540.232.300, COR BRANCO - ITAIM, STOCK, PROJETO | UN | 2
CPU | - | 14.6.32 | LUMINÁRIA DE SOBREPOR TIPO ARANDELA, PARA 1 LÂMPADA FLUORESCENTE COMPACTA ELETRÔNICA DE 15W. CORPO E GRADE FRONTAL DE PROTEÇÃO EM ALUMÍNIO FUNDIDO, COM ACABAMENTO EM PINTURA ELETROSTÁTICA EPÓXI-PÓ NA COR BRANCA. DIFUSOR EM VIDRO TRANSPARENTE FRISADO. INSTALAÇÃO CONFORME PROJETO DE INSTALAÇÕES ELÉTRICAS. REFERÊNCIA COMERCIAL: MOD. TATU, CÓDIGO 8157.1A1.450 - ITAIM, STOCK, PROJETO OU EQUIVALENTE TÉCNICO. | UN | 8
CPU | - | 14.6.33 | LUMINÁRIA CIRCULAR DE SOBREPOR, PARA 2 LÂMPADAS FLUORESCENTE COMPACTA DUPLA DE 18W, 4 PINOS. CORPO EM ALUMÍNIO REPUXADO COM ACABAMENTO EM PINTURA ELETROSTÁTICA EPÓXI-PÓ NA COR BRANCA. REFLETOR EM ALUMÍNIO ANODIZADO JATEADO. DIFUSOR EM VIDRO PLANO TEMPERADO COM CENTRO JATEADO. REFERÊNCIA COMERCIAL: MOD. OURO-A, CÓDIGO 8597.2C6.420 - ITAIM, STOCK, PROJETO OU EQUIVALENTE TÉCNICO. | UN | 7
|  | 14.7 | QUADRO DE DISTRIBUIÇÃO GERAL DO EDIFICIO EM CHAPA DE AÇO DE SOBREPOR, DIMENSÕES EXTERNAS 800 X 600 X 250 MM - PARA BARRAMENTOS 3F+N+T - 800 AMPERES - QGBT DIMENSÕES EXTERNAS 800X600X250
C.P.U | - | 14.7.1 | FORNECIMENTO, MONTAGEM E INSTALAÇÃO DE QUADRO COMPLETO CONFORME O PROJETO ELÉTRICO | UN | 1
| - | 14.8 | QUADRO DE DISTRIBUIÇÃO DO EDIFICIO (QFL-S-01) EM CHAPA DE AÇO DE SOBREPOR, ATÉ 78 DIVISÕES MODULARES, COM BARRAMENTOS 3F+N+T - 100 AMPERES - DIMENSÕES EXTERNAS 1000X600X250
C.P.U | - | 14.8.1 | FORNECIMENTO, MONTAGEM E INSTALAÇÃO DE QUADRO COMPLETO CONFORME O PROJETO ELÉTRICO | UN | 1
|  | 14.9 | QUADRO DE DISTRIBUIÇÃO DO EDIFICIO (QFL-E-01) EM CHAPA DE AÇO DE SOBREPOR, ATÉ 78 DIVISÕES MODULARES, COM BARRAMENTOS 3F+N+T - 100 AMPERES - DIMENSÕES EXTERNAS DIMENSÕES EXTERNAS 600X400X200
C.P.U | - | 14.9.1 | FORNECIMENTO, MONTAGEM E INSTALAÇÃO DE QUADRO COMPLETO CONFORME O PROJETO ELÉTRICO | UN | 1
|  | 14.10 | QUADRO DE DISTRIBUIÇÃO DO EDIFICIO (QFL-S-02) EM CHAPA DE AÇO DE SOBREPOR, ATÉ 78 DIVISÕES MODULARES, COM BARRAMENTOS 3F+N+T - 100 AMPERES - DIMENSÕES EXTERNAS 1000X600X250
C.P.U | - | 14.10.1 | FORNECIMENTO, MONTAGEM E INSTALAÇÃO DE QUADRO COMPLETO CONFORME O PROJETO ELÉTRICO | UN | 1
|  | 14.11 | QUADRO DE DISTRIBUIÇÃO DO EDIFICIO (QFL-E-02) EM CHAPA DE AÇO DE SOBREPOR, ATÉ 24 DIVISÕES MODULARES, COM BARRAMENTOS 3F+N+T - 100 AMPERES - DIMENSÕES EXTERNAS 600X400X200
C.P.U | - | 14.11.1 | FORNECIMENTO, MONTAGEM E INSTALAÇÃO DE QUADRO COMPLETO CONFORME O PROJETO ELÉTRICO | UN | 1
|  | 14.12 | QUADRO DE DISTRIBUIÇÃO DO EDIFICIO (QFL-AR-01) EM CHAPA DE AÇO DE SOBREPOR, ATÉ 32 DIVISÕES MODULARES, COM BARRAMENTOS 3F+N+T - 100 AMPERES - DIMENSÕES EXTERNAS 600X500X200
C.P.U | - | 14.12.1 | FORNECIMENTO, MONTAGEM E INSTALAÇÃO DE QUADRO COMPLETO CONFORME O PROJETO ELÉTRICO | UN | 1
|  | 14.13 | QUADRO DE DISTRIBUIÇÃO DO EDIFICIO (QFL-AR-02) EM CHAPA DE AÇO DE SOBREPOR, ATÉ 32 DIVISÕES MODULARES, COM BARRAMENTOS 3F+N+T - 100 AMPERES - DIMENSÕES EXTERNAS 600X500X200
C.P.U | - | 14.13.1 | FORNECIMENTO, MONTAGEM E INSTALAÇÃO DE QUADRO COMPLETO CONFORME O PROJETO ELÉTRICO | UN | 1
|  | 14.14 | QUADRO DE DISTRIBUIÇÃO GERAL DO EDIFICIO EM CHAPA DE AÇO DE SOBREPOR, - PARA BARRAMENTOS 3F+N+T - 100 AMPERES - QFL-AR-03-DIMENSÕES EXTERNAS 800 X 500 X 200
C.P.U | - | 14.14.1 | FORNECIMENTO, MONTAGEM E INSTALAÇÃO DE QUADRO COMPLETO CONFORME O PROJETO ELÉTRICO | UN | 1
|  | 14.15 | QUADRO DE DISTRIBUIÇÃO DO EDIFICIO (QF-ELEVADOR) EM CHAPA DE AÇO DE SOBREPOR, ATÉ 12 DIVISÕES MODULARES, COM BARRAMENTOS 3F+N+T - 100 AMPERES - DIMENSÕES EXTERNAS 400X300X200
C.P.U |  | 14.15.1 | FORNECIMENTO, MONTAGEM E INSTALAÇÃO DE QUADRO COMPLETO CONFORME O PROJETO ELÉTRICO | UN | 1
|  | 14.16 | QUADRO DE DISTRIBUIÇÃO DO EDIFICIO (QF-BI) EM CHAPA DE AÇO DE SOBREPOR, ATÉ 24 DIVISÕES MODULARES, COM BARRAMENTOS 3F+N+T - 100 AMPERES - DIMENSÕES EXTERNAS 600X500X200
C.P.U |  | 14.16.1 | FORNECIMENTO, MONTAGEM E INSTALAÇÃO DE QUADRO COMPLETO CONFORME O PROJETO ELÉTRICO | UN | 1
|  | 14.17 | SISTEMA DE ALARME, DETECÇÃO E COMBATE DE INCÊNDIOS
CPOS | 385506 | 14.17.1 | ELETRODUTO GALVANIZADO EXTRA PESADO 1" COM ACESSÓRIOS - ALARME DE INCENDIO, INCLUSIVE INSTALAÇÃO, CONEXÕES E ACESSÓRIOS. | M | 180
CPOS | 400606 | 14.17.2 | CONDULETE 1" EM LIGA DE ALUMÍNIO FUNDIDO TIPO "X", INCLUSIVE INSTALAÇÃO, CONEXÕES E ACESSÓRIOS. | UN | 25
CPOS | 500527 | 14.17.3 | CENTRAL DE ALARME DE INCÊNDIO C/ BATERIA 24V CONFORME DESCRITO EM MEMORIAL DESCRITIVO | UN | 1
CPOS | 390216 | 14.17.4 | CABO DE COBRE FLEXÍVEL #2,5 MM², ISOLAÇÃO EM PVC, 750V - NBR NM247, NBR NM 280 | M | 400
CPOS | 500109 | 14.17.5 | BOTOEIRA QUEBRA VIDRO PARA ACIONAMENTO DE BOMBA DE INCÊNDIO | UN | 6
CPOS | 402010 | 14.17.6 | BOTÃO QUEBRA VIDRO PARA ACIONAMENTO DE ALARME DE INCENDIO | UN | 6
CPOS | 500528 | 14.17.7 | SIRENE DO ALARME DE INCÊNDIO | UN | 6
CPOS | 391212 | 14.17.8 | CABO DE SONORIZAÇÃO TIPO AF 2X0,20MM DA TIAFLEX | M | 200
CPOS | 370502 | 14.17.9 | QUADRO DE COMANDO COMPLETO PARA CONJUNTO MOTOR- BOMBA (QCB-INCÉNDIO). COMPLETO CONFORME PROJETO | UN | 1
CPOS | 370501 | 14.17.10 | QUADRO DE COMANDO COMPLETO PARA CONJUNTO MOTOR- BOMBA (BOMBA RECALQUE). COMPLETO CONFORME PROJETO | UN | 1
|  | 14.18 | DISTRIBUIÇÃO DE TOMADAS LÓGICA TELEFÔNICA
CPOS | 382133 | 14.18.1 | ELETROCALHA LISA COM TAMPA, FABRICADA EM CHAPA DE AÇO GALV. ZINCADO, TIPO "U", CHAPA #20AWG - 0,812MM - 200X100MM, , INCLUSIVE INSTALAÇÃO, CONEXÕES E ACESSÓRIOS. | UN | 60
CPOS | 382112 | 14.18.2 | ELETROCALHA LISA COM TAMPA, FABRICADA EM CHAPA DE AÇO GALV. ZINCADO, TIPO "U", CHAPA #20AWG - 0,812MM - 100X50MM, , INCLUSIVE INSTALAÇÃO, CONEXÕES E ACESSÓRIOS. | UN | 128
CPOS | 380406 | 14.18.3 | ELETRODUTO GALVANIZADO 1" , INCLUSIVE INSTALAÇÃO, CONEXÕES E ACESSÓRIOS. | M | 17
C.P.U | - | 14.18.4 | TOMADA DE COMUNICAÇÃO COM RJ 45 - CAT 6 - KEYSTONE | UN | 109
|  | 14.19 | SISTEMA DE PROTEÇÃO CONTRA DESCARGAS ATMOSFÉRICAS
VOLARE | 02.005.000049.SER | 14.19.1 | ESCAVAÇÃO MANUAL DE VALA EM SOLO DE 1ª CATEGORIA (PROFUNDIDADE: ATÉ 2 M) | M3 | 22.8
VOLARE | 02.005.000007.SER | 14.19.2 | REATERRO E COMPACTAÇÃO MANUAL DE VALA POR APILOAMENTO COM SOQUETE | M3 | 22.8
CPOS | 420111 | 14.19.3 | TERMINAL AÉREO EM ALUMÍNIO DE 3/4"X1/4"400MM | PÇ | 25
CPOS | 420544 | 14.19.4 | BARRA CHATA DE ALUMINIO DE 7/8"X1/8"X 3,00M | BR | 226
CPOS | 390408 | 14.19.5 | CABO DE COBRE NU #50MM² | M | 205
CPOS | 420520 | 14.19.6 | HASTE DE ATERRAMENTO COPPERWELD DE ∅3/8"X 2,40M, CONFORME NBR 8158 | PÇ | 22
CPOS | 420532 | 14.19.7 | CAIXA DE INSPEÇÃO SUSPENÇA DE 1" EM PVC | PÇ | 22
CPOS | 380106 | 14.19.8 | ELETRODUTO EM PVC RÍGIDO DE 1" | M | 66
CPOS | 422013 | 14.19.9 | SOLDA EXOTÉRMICA #50X#50 (KIT) | UN | 44
CPOS | 391016 | 14.19.10 | TERMINAL DE PRESSÃO/COMPRESSÃO PARA CABO 50 MM² | UN | 19
CPOS | 420538 | 14.19.11 | CAIXA DE EQUALIZAÇÃO DE POTENCIAL, EM CHAPA DE AÇO, PARA 9 TERMINAIS, USO INTERNO, DIMENSÕES 210 X 210 X 90 MM | UN | 1
|  | 14.20 | DISTRIBUIÇÃO DE ILUMINAÇÃO E TOMADAS DE ENERGIA - RESERVATÓRIO
CPOS | 390216 | 14.20.1 | CABO PIRASTIC ANTIFLAN PARA 750V :# 2,5MM2 | M | 230
CPOS | 390217 | 14.20.2 | CABO PIRASTIC ANTIFLAN PARA 750V # 4,0MM2 | M | 120
CPOS | 400606 | 14.20.3 | CONDULETE 1" EM LIGA DE ALUMÍNIO FUNDIDO TIPO "X", INCLUSIVE INSTALAÇÃO, CONEXÕES E ACESSÓRIOS. | UN | 20
CPOS | 400702 | 14.20.4 | CONDULETE EM ALUMÍNIO FUNDIDO 1" MARCA TIGRE, DAISA OU SIMILAR NOS TAMANHOS: 4"X4" INCLUSIVE CONEXÕES E ACESSÓRIOS. | UN | 3
CPOS | 400518 | 14.20.5 | INTERRUPTOR , UMA TECLA BIPOLAR SIMPLES 10 A - 250 V - INSTALADA EM CONDULETE COM TAMPA.CONFORME PROJETO | UN | 2
CPOS | 400445 | 14.20.6 | TOMADAS UNIVERSAL DOIS PÓLOS MAIS TERRA (2P+T) 20 A - 250 V - NBR 14136 COM ESPELHO 4X2 | UN | 2
CPOS | 402020 | 14.20.7 | CHAVES BÓIA TIPO "PERA" UNIPOLAR | UN | 3
CPOS | 380406 | 14.20.8 | ELETRODUTO GALVANIZADO 1", INCLUSIVE INSTALAÇÃO, CONEXÕES E ACESSÓRIOS. | M | 50
|  | 14.21 | MASTRO RESERVATÓRIO
C.P.U | - | 14.21.1 | MASTRO H=3MX1.1/2 COM CAPTOR TIPO FRANKLIN PARA DUAS DESCIDAS (PTR-106), COM SINALIZADOR DUPLO C/ RELÊ E BASE (MON-133) COMPLETO INCLUSIVE FIXAÇÃO, SUPORTE, CONEXÕES E ACESSÓRIOS | UN | 1
|  | 14.22 | SPDA ATERRAMENTO PARA RESERVATÓRIO
C.P.U |  | 14.22.1 | LAUDO DE ATERRAMENTO DO SPDA | UN | 1
CPOS | 420110 | 14.22.2 | TERMINAL AÉREO DE AÇO GALVANIZADO A FOGO ∅3/8" COM 0,60M DE ALTURA | UN | 6
CPOS | 420532 | 14.22.3 | CAIXA DE INPEÇÃO DE TERRA/SOLO COM TAMPA DE FERRO FUNDIDO | UN | 2
CPOS | 390919 | 14.22.4 | CONECTOR DE MEDIÇAO DE TERRA EM BRONZE COM 4 PARAFUSOS | UN | 2
CPOS | 390904 | 14.22.5 | PRENSA CABO DE CONEXÃO (SPLIT-BOLD) EM LATÃO ESTANHADO PARA CABOS DE #35MM2. | UN | 22
CPOS | 420519 | 14.22.6 | HASTE DE ATERRAMENTO COPPERWELD DE ∅3/8"X 2,40M, CONFORME NBR 8158 | UN | 6
CPOS | 380106 | 14.22.7 | ELETRODUTO DE PVC RIGIDO ∅1" PARA PROTEÇÃO DE CABO DE ATERRAMENTO DE DESCIDA COM CONEXÕES E ELEMENTOS DE FIXAÇÃO | M | 6
CPOS | 400612 | 14.22.8 | CAIXA DE MEDIÇÃO SUSPENSA EM PVC 150x100mm, INCLUSIVE CONEXÕES, FIXAÇÕES E ACESSÓRIOS | UN | 2
CPOS | 390407 | 14.22.9 | CABO DE COBRE NÚ MÍNIMO DE 7 FIOS #35,0MM2 | M | 60
CPOS | 390408 | 14.22.10 | CABO DE COBRE NÚ MÍNIMO DE 19 FIOS #50,0MM2 | M | 38
CPOS | 420206 | 14.22.11 | ISOLADORES DE AÇO GALVANIZADO A FOGO COM 20CM TIPO MON 322 (REFORÇADO COM CHAPA DE ENCOSTO) | UN | 14
C.P.U | - | 14.22.12 | CORRETIVO DE SOLO - IDEAL GEL, COM RESISTIVIDADE ELÉTRICA DE 0,8 XMETRO | UN | 1
CONEXÕES EXOTÉRMICAS
CPOS | 422021 | 14.22.13 | CONEXÃO EXOTÉRMICA CABO A HASTE TIPO CR1 COPPERWELD - COPPÉRICO BIMETÁLICO | UN | 12
ATERRAMENTO ALAMBRADO
CPOS | 390919 | 14.22.14 | CONECTOR PRESSÃO BIMETÁLICO 16mm² | UN | 9
CPOS | 390405 | 14.22.15 | CABO DE COBRE NU 16mm² | M | 30
CPOS | 420520 | 14.22.16 | HASTE DE ATERRAMENTO COPPERWELD DE ∅5/8"X 2,40M, CONFORME NBR 8158 | UN | 3
SUBTOTAL
|  | 15 | INSTALAÇÃO DE AR CONDICIONADO
|  | 15.1 | EQUIPAMENTOS INSTALADOS
C.P.U |  | 15.1.1 | UN. CONDENSADORA MULT-SPLIT TIPO VRV DE 36HP (341.300 BTU/H), UNIDADES EVAPORADORAS MODELOS HI-WALL (1X9000, 1X12000, 2X18000, 3X36000 BTU/H) E MODELO PARA DUTO (2X90.000 BTU/H), REDE FRIGORÍGENA ISOLADA, GÁS REFRIGERANTE R-410A, MULTIKIT, REDE ELÉTRICA DE FORÇA E COMANDO ENTRE UNIDADES, CONTROLE REMOTO SEM FIO, SENSOR PARA CONTROLE REMOTO, ESTAÇÃO CENTRAL DE GERENCIAMENTO, AMORTECEDOR DE VIBRAÇÃO TIPO MOLA HELICOIDAL PARA UNIDADE CONDENSADORA, ACESSÓRIOS E TODOS ITENS NECESSÁRIOS PARA INSTALAÇÃO E FUNCIONAMENTO DO SISTEMA. | UN | 1
C.P.U |  | 15.1.2 | UN. CONDENSADORA MULT-SPLIT TIPO VRV DE 36HP (341.300 BTU/H), UNIDADES EVAPORADORAS MODELOS HI-WALL (1X9.000, 4X12.000, 1X24.000, 1X36.000), MODELO TETO (1X30.000 BTU/H), MODELO PARA DUTO (2X90.000 BTU/H)REDE FRIGORÍGENA ISOLADA, GÁS REFRIGERANTE R-410A, MULTIKIT, REDE ELÉTRICA DE FORÇA E COMANDO ENTRE UNIDADES, CONTROLE REMOTO SEM FIO, SENSOR PARA CONTROLE REMOTO, ESTAÇÃO CENTRAL DE GERENCIAMENTO, AMORTECEDOR DE VIBRAÇÃO TIPO MOLA HELICOIDAL PARA UNIDADE CONDENSADORA, ACESSÓRIOS E TODOS ITENS NECESSÁRIOS PARA INSTALAÇÃO E FUNCIONAMENTO DO SISTEMA. | UN | 1
C.P.U |  | 15.1.3 | UN. CONDENSADORA MULT-SPLIT TIPO VRV DE 36HP (341.300 BTU/H), UNIDADES EVAPORADORAS MODELOS HI-WALL (4X12000, 1X24000 BTU/H), MODELO CASSETE (1X24.000, 3X30.000, 4X36.000 BTU/H) REDE FRIGORÍGENA ISOLADA, GÁS REFRIGERANTE R-410A, MULTIKIT, REDE ELÉTRICA DE FORÇA E COMANDO ENTRE UNIDADES, CONTROLE REMOTO SEM FIO, SENSOR PARA CONTROLE REMOTO, ESTAÇÃO CENTRAL DE GERENCIAMENTO, AMORTECEDOR DE VIBRAÇÃO TIPO MOLA HELICOIDAL PARA UNIDADE CONDENSADORA, ACESSÓRIOS E TODOS ITENS NECESSÁRIOS PARA INSTALAÇÃO E FUNCIONAMENTO DO SISTEMA. | UN | 1
C.P.U |  | 15.1.4 | UN. CONDENSADORA MULT-SPLIT TIPO VRV DE 40HP (382.260 BTU/H), UNIDADES EVAPORADORAS MODELO HI-WALL (6X12.000 BTU/H, 1X18.000), MODELO PARA DUTO (3X90.000) , REDE FRIGORÍGENA ISOLADA, GÁS REFRIGERANTE R-410A, MULTIKIT, REDE ELÉTRICA DE FORÇA E COMANDO ENTRE UNIDADES, CONTROLE REMOTO SEM FIO, SENSOR PARA CONTROLE REMOTO, ESTAÇÃO CENTRAL DE GERENCIAMENTO, AMORTECEDOR DE VIBRAÇÃO TIPO MOLA HELICOIDAL PARA UNIDADE CONDENSADORA E TIPO COXIM DE BORRACHA PARA EVAPORADORAS PARA DUTO, ACESSÓRIOS E TODOS ITENS NECESSÁRIOS PARA INSTALAÇÃO E FUNCIONAMENTO DO SISTEMA. | UM | 1
C.P.U |  | 15.1.5 | EXAUSTOR MODELO EM LINHA (INLINE) PARA DUTO, DIÂMETRO 125MM, ACESSÓRIOS E TODOS ITENS NECESSÁRIOS PARA INSTALAÇÃO E FUNCIONAMENTO DO SISTEMA. | UN | 1
C.P.U |  | 15.1.6 | EXAUSTOR MODELO EM LINHA (INLINE) PARA DUTO, DIÂMETRO 150MM, ACESSÓRIOS E TODOS ITENS NECESSÁRIOS PARA INSTALAÇÃO E FUNCIONAMENTO DO SISTEMA. | UN | 9
C.P.U |  | 15.1.7 | EXAUSTOR MODELO EM LINHA (INLINE) PARA DUTO, DIÂMETRO 200MM, ACESSÓRIOS E TODOS ITENS NECESSÁRIOS PARA INSTALAÇÃO E FUNCIONAMENTO DO SISTEMA. | UN | 8
C.P.U |  | 15.1.8 | GABINETE DE VENTILAÇÃO, VAZÃO 1200M³/H, 25 MMCA, COM FILTRO G3, ACESSÓRIOS E TODOS ITENS NECESSÁRIOS PARA INSTALAÇÃO E FUNCIONAMENTO DO SISTEMA. | UN | 2
C.P.U |  | 15.1.9 | GABINETE DE VENTILAÇÃO, VAZÃO 1400M³/H, 25 MMCA, COM FILTRO G3, ACESSÓRIOS E TODOS ITENS NECESSÁRIOS PARA INSTALAÇÃO E FUNCIONAMENTO DO SISTEMA. | UN | 1
C.P.U |  | 15.1.10 | GABINETE DE VENTILAÇÃO, VAZÃO 1600M³/H, 30 MMCA, COM FILTRO G3, ACESSÓRIOS E TODOS ITENS NECESSÁRIOS PARA INSTALAÇÃO E FUNCIONAMENTO DO SISTEMA. | UN | 1
C.P.U |  | 15.1.11 | GABINETE DE VENTILAÇÃO, VAZÃO 1700M³/H, 20 MMCA, COM FILTRO G3, ACESSÓRIOS E TODOS ITENS NECESSÁRIOS PARA INSTALAÇÃO E FUNCIONAMENTO DO SISTEMA. | UN | 1
C.P.U |  | 15.1.12 | GABINETE DE VENTILAÇÃO, VAZÃO 1800M³/H, 25 MMCA, COM FILTRO G3, ACESSÓRIOS E TODOS ITENS NECESSÁRIOS PARA INSTALAÇÃO E FUNCIONAMENTO DO SISTEMA. | UN | 1
C.P.U |  | 15.1.13 | GABINETE DE VENTILAÇÃO, VAZÃO 3100M³/H, 25 MMCA, COM FILTRO G3, ACESSÓRIOS E TODOS ITENS NECESSÁRIOS PARA INSTALAÇÃO E FUNCIONAMENTO DO SISTEMA. | UN | 1
C.P.U |  | 15.1.14 | CORTINA DE AR DE 2000MM DE LARGURA, ACESSÓRIOS E TODOS ITENS NECESSÁRIOS PARA INSTALAÇÃO E FUNCIONAMENTO DO SISTEMA. | UN | 1
|  | 15.2 | INSTALAÇÃO DE REDE DE DUTOS DE AR CONDICIONADO, VENTILAÇÃO E EXAUSTÃO
C.P.U |  | 15.2.1 | GRELHA DE RETORNO 200X200MM C/REGISTRO + PLENUM BOCAL 125MM | UN | 7
C.P.U |  | 15.2.2 | GRELHA DE RETORNO 250X250MM C/REGISTRO + PLENUM BOCAL 150MM | UN | 7
C.P.U |  | 15.2.3 | GRELHA DE RETORNO 300X200MM C/REGISTRO + PLENUM BOCAL 150MM | UN | 4
C.P.U |  | 15.2.4 | GRELHA DE RETORNO 300X300MM C/REGISTRO + PLENUM BOCAL 200MM | UN | 9
C.P.U |  | 15.2.5 | GRELHA DE RETORNO 600X900MM C/REGISTRO | UN | 7
C.P.U |  | 15.2.6 | GRELHA INSUFL. SIMPLES DEFLEXÃO 200X200MM C/REGISTRO + PLENUM BOCAL 125MM | UN | 23
C.P.U |  | 15.2.7 | GRELHA INSUFL. SIMPLES DEFLEXÃO 250X250MM C/REGISTRO + PLENUM BOCAL 150MM | UN | 6
C.P.U |  | 15.2.8 | GRELHA INSUFL. SIMPLES DEFLEXÃO 300X300MM C/REGISTRO + PLENUM BOCAL 200MM | UN | 6
C.P.U |  | 15.2.9 | GRELHA INSUFL. SIMPLES DEFLEXÃO 350X150MM C/REGISTRO | UN | 3
C.P.U |  | 15.2.10 | GRELHA DE EXAUSTÃO DIÂMETRO 125MM | UN | 1
C.P.U |  | 15.2.11 | GRELHA DE EXAUSTÃO DIÂMETRO 150MM | UN | 5
C.P.U |  | 15.2.12 | GRELHA DE EXAUSTÃO DIÂMETRO 200MM | UN | 9
C.P.U |  | 15.2.13 | DAMPER REGULADOR DE VAZÃO 100X200MM | UN | 1
C.P.U |  | 15.2.14 | DAMPER REGULADOR DE VAZÃO 150X200MM | UN | 1
C.P.U |  | 15.2.15 | DAMPER REGULADOR DE VAZÃO 200X200MM | UN | 2
C.P.U |  | 15.2.16 | DAMPER REGULADOR DE VAZÃO 250X200MM | UN | 1
C.P.U |  | 15.2.17 | DAMPER REGULADOR DE VAZÃO 300X200MM | UN | 7
C.P.U |  | 15.2.18 | DAMPER REGULADOR DE VAZÃO 350X300MM | UN | 1
C.P.U |  | 15.2.19 | DAMPER REGULADOR DE VAZÃO 400X200MM | UN | 1
C.P.U |  | 15.2.20 | DAMPER REGULADOR DE VAZÃO 400X250MM | UN | 1
C.P.U |  | 15.2.21 | DAMPER REGULADOR DE VAZÃO 600X200MM | UN | 1
C.P.U |  | 15.2.22 | DAMPER REGULADOR DE VAZÃO 700X250MM | UN | 1
C.P.U |  | 15.2.23 | DAMPER REGULADOR DE VAZÃO 750X400MM | UN | 7
C.P.U |  | 15.2.24 | QUADRANTE PARA DUTO RETANGULAR - SPLITER | UN | 2
C.P.U |  | 15.2.25 | TOMADA DE AR EXTERIOR COMPLETA 500X500MM | UN | 1
C.P.U |  | 15.2.26 | TOMADA DE AR EXTERIOR COMPLETA 650X300MM | UN | 1
C.P.U |  | 15.2.27 | TOMADA DE AR EXTERIOR COMPLETA 1000X300MM | UN | 4
C.P.U |  | 15.2.28 | TOMADA DE AR EXTERIOR COMPLETA 1100X500MM | UN | 1
C.P.U |  | 15.2.29 | DIFUSOR DE INSUF. 4 SAIDAS 15"X15" COM RG + PLENUM BOCAL 250MM | UN | 42
C.P.U |  | 15.2.30 | PORTA DE INSPEÇÃO PARA DUTO CONVENCIONAL ISOLADO 390X250MM | UN | 14
CPOS - 612045 |  | 15.2.31 | CHAPA DE AÇO GALVANIZADA #24 PARA AR CONDICIONADO, MATERIAL PARA SUPORTE E SUSTENTAÇÃO, ISOLAMENTO DE DUTO EM MANTA DE LÂ DE VIDRO ALUMINIZADA DE 25MM DE ESPESSURA, LONA PARA CONEXÃO EM TIRAS DE 15 CM E TODOS OS ITENS NECESSÁRIOS PARA INSTALAÇÃO E FUNCIONAMENTO DO SISTEMA, CONFORME PROJETO. | Kg | 1084.4
CPOS - 612045 |  | 15.2.32 | CHAPA DE AÇO GALVANIZADA #22 PARA AR CONDICIONADO, MATERIAL PARA SUPORTE E SUSTENTAÇÃO, ISOLAMENTO DE DUTO EM MANTA DE LÂ DE VIDRO ALUMINIZADA DE 25MM DE ESPESSURA E TODOS OS ITENS NECESSÁRIOS PARA INSTALAÇÃO E FUNCIONAMENTO DO SISTEMA, CONFORME PROJETO. | Kg | 333.1
CPOS - 612045 |  | 15.2.33 | CHAPA DE AÇO GALVANIZADA #26 PARA VENTILAÇÃO, MATERIAL PARA SUPORTE E SUSTENTAÇÃO, LONA PARA CONEXÃO EM TIRAS DE 15 CM E TODOS OS ITENS NECESSÁRIOS PARA INSTALAÇÃO E FUNCIONAMENTO DO SISTEMA, CONFORME PROJETO. | Kg | 921.1
CPOS - 612045 |  | 15.2.34 | CHAPA DE AÇO GALVANIZADA #24 PARA VENTILAÇÃO, MATERIAL PARA SUPORTE E SUSTENTAÇÃO, LONA PARA CONEXÃO EM TIRAS DE 15 CM E TODOS OS ITENS NECESSÁRIOS PARA INSTALAÇÃO E FUNCIONAMENTO DO SISTEMA, CONFORME PROJETO. | Kg | 1036.8
CPOS - 612045 |  | 15.2.35 | CHAPA DE AÇO GALVANIZADA #22 PARA VENTILAÇÃO, MATERIAL PARA SUPORTE E SUSTENTAÇÃO, TODOS OS ITENS NECESSÁRIOS PARA INSTALAÇÃO E FUNCIONAMENTO DO SISTEMA, CONFORME PROJETO. | Kg | 175.7
C.P.U |  | 15.2.36 | DUTO FLEXÍVEL DIÂMETRO 250MM COM ISOLAMENTO TÉRMICO | m | 84
C.P.U |  | 15.2.37 | DUTO SEMI-FLEXÍVEL DIÂMETRO 125MM + CONEXÕES CONFORME PROJETO | m | 82
C.P.U |  | 15.2.38 | DUTO SEMI-FLEXÍVEL DIÂMETRO 150MM + CONEXÕES CONFORME PROJETO | m | 41
C.P.U |  | 15.2.39 | DUTO SEMI-FLEXÍVEL DIÂMETRO 200MM + CONEXÕES CONFORME PROJETO | m | 23
C.P.U |  | 15.2.40 | DUTO PVC DIÂMETRO 125MM + CONEXÕES CONFORME PROJETO | m | 25
C.P.U |  | 15.2.41 | DUTO PVC DIÂMETRO 150MM + CONEXÕES CONFORME PROJETO | m | 120
C.P.U |  | 15.2.42 | DUTO PVC DIÂMETRO 200MM + CONEXÕES CONFORME PROJETO | m | 102
C.P.U |  | 15.2.43 | DAMPER REGULADOR DE VAZÃO DIÂMETRO 125MM (COLARINHO COM REGISTRO) | UN | 23
C.P.U |  | 15.2.44 | DAMPER REGULADOR DE VAZÃO DIÂMETRO 150MM (COLARINHO COM REGISTRO) | UN | 6
C.P.U |  | 15.2.45 | DAMPER REGULADOR DE VAZÃO DIÂMETRO 200MM (COLARINHO COM REGISTRO) | UN | 6
C.P.U |  | 15.2.46 | DAMPER REGULADOR DE VAZÃO DIÂMETRO 250MM (COLARINHO COM REGISTRO) | UN | 42
|  | 15.3 | INSTALAÇÕES GERAIS
PMSP - 03-55-00 |  | 15.3.1 | BALANCEAMENTO DA REDE DE DUTOS DE AR | UN | 1
PMSP - 03-36-00 |  | 15.3.2 | AS-BUIT | UN | 1
SINAPI - 00003356 |  | 15.3.3 | TRASPORTE VERTICAL (SERVIÇO DE GUINCHO) | UN | 1
SUBTOTAL
|  | 16 | REVESTIMENTO
C.P.U | CPOS 181103 | 16.1 | REVESTIMENTO EM PLACAS CERÂMICAS COM ACABAMENTO ACETINADO, MEDIDA 40 X 30 CM, ASSENTADAS EM JUNTA PRUMO SOBRE MASSA GROSSA SARRAFEADA. | M2 | 1103.828
C.P.U | 22.011.000002.SER | 16.2 | REVESTIMENTO EM PASTILHAS CERÂMICAS (MED. 5 X 5 CM), ASSENTADAS EM JUNTA PRUMO SOBRE MASSA GROSSA SARRAFEADA. | M2 | 627.663
VOLARE | 20.001.000002.SER | 16.3 | CHAPISCO PARA PAREDE INTERNA OU EXTERNA COM ARGAMASSA DE CIMENTO E AREIA SEM PENEIRAR TRAÇO 1:3, E=5 MM | M2 | 6935.6127
| 87560 | 16.4 | EMBOÇO PAULISTA PARA PAREDE INTERNA COM ARGAMASSA MISTA DE CIMENTO, CAL HIDRATADA E AREIA SEM PENEIRAR TRAÇO 1:2:8, E = 30 MM | M2 | 5216.3357
SINAPI | 87775 | 16.5 | EMBOÇO PAULISTA PARA PAREDE EXTERNA COM ARGAMASSA MISTA DE CIMENTO, CAL HIDRATADA E AREIA SEM PENEIRAR TRAÇO 1:2:8, E = 30 MM | M2 | 1719.277
SUBTOTAL
|  | 17 | PINTURA
VOLARE | 24.003.000004.SER | 17.1 | APLICAÇÃO DE LÁTEX ACRÍLICO ACETINADO EM TRÊS DEMÃOS SOBRE MASSA ACRÍLICA. | M2 | 5959.2817
VOLARE | 24.003.000011.SER | 17.2 | EMASSAMENTO DE PAREDE INTERNA E EXTERNA COM MASSA ACRÍLICA COM DUAS DEMÃOS, PARA PINTURA LÁTEX | M2 | 5064.0317
VOLARE | 24.005.000005.SER | 17.3 | LIXAMENTO MANUAL DE SUPERFÍCIE DE CONCRETO | M2 | 1584.3
SUBTOTAL
|  | 18 | CAIXILHOS
|  | 18.1 | ALUMÍNIO
C.P.U |  | 18.1.1 | ENSAIO DE DOIS PROTÓTIPOS DE ESQUADRIAS. ENSAIOS DE VERIFICAÇÃO DA ESTANQUEIDADE À AGUA, VERIFICAÇÃO DA PENETRAÇÃO DE AR E VERIFICAÇÃO DO COMPORTAMENTO QUANDO SUBMETIDO A CARGAS UNIFORMEMENTE DISTRIBUÍDAS. INCLUINDO FABRICAÇÃO E TRANSPORTE DO CAIXILHO com emissão de Laudo Técnico e ART. | UN | 1
CPOS | 240248 | 18.1.2 | PORTINHOLA DE ABRIR EM CHAPA, COMPLETA, SOB MEDIDA. RESERVATÓRIO | M2 | 1.5
CPOS | 240310 | 18.1.3 | ALÇAPÃO/TAMPA EM CHAPA DE FERRO COM PORTA CADEADO. RESERVATÓRIO | M2 | 3.68
C.P.U |  | 18.1.4 | (PJ01) CAIXILHO TIPO PELE DE VIDRO EM ALUMÍNIO PARA RECEBER VIDRO 09 FOLHAS, SENDO 02 FOLHAS MAXIM-AR E 07 FOLHAS FIXAS, MEDIDAS 4,07 X 3,56 M, INCLUSO PROJETO EXECUTIVO E FERRAGENS CONFORME PROJETO | UN | 1
C.P.U |  | 18.1.5 | (J01) CAIXILHO TIPO PELE DE VIDRO EM ALUMÍNIO PARA RECEBER VIDRO 36 FOLHAS, SENDO 06 FOLHAS MAXIM-AR E 30 FOLHAS FIXAS, MEDIDAS 7,04 X 6,37 M, INCLUSO PROJETO EXECUTIVO E FERRAGENS CONFORME PROJETO | UN | 1
C.P.U |  | 18.1.6 | (J02) CAIXILHO TIPO PELE DE VIDRO EM ALUMÍNIO PARA RECEBER VIDRO 30 FOLHAS, SENDO 05 FOLHAS MAXIM-AR E 25 FOLHAS FIXAS, MEDIDAS 5,87 X 6,37 M, INCLUSO PROJETO EXECUTIVO E FERRAGENS CONFORME PROJETO | UN | 1
C.P.U |  | 18.1.7 | (J03) CAIXILHO TIPO PELE DE VIDRO EM ALUMÍNIO PARA RECEBER VIDRO 09 FOLHAS, SENDO 02 FOLHAS MAXIM-AR E 07 FOLHAS FIXAS, MEDIDAS 4,07 X 3,34 M, INCLUSO PROJETO EXECUTIVO E FERRAGENS CONFORME PROJETO | UN | 1
C.P.U |  | 18.1.8 | (J04) CAIXILHO EM ALUMÍNIO PARA RECEBER VIDRO 08 FOLHAS, SENDO 04 FOLHAS MAXIM-AR E 04 FOLHAS FIXAS, MEDIDAS 3,45 X 1,60 M, INCLUSO PROJETO EXECUTIVO E FERRAGENS CONFORME PROJETO | UN | 1
CPOS | 250105 | 18.1.9 | (J05) CAIXILHO EM ALUMÍNIO PARA RECEBER VIDRO 05 FOLHAS MAXIM-AR, MEDIDAS 3,55 X 1,00 M, INCLUSO PROJETO EXECUTIVO E FERRAGENS CONFORME PROJETO | UN | 2
C.P.U |  | 18.1.10 | (J06) CAIXILHO EM ALUMÍNIO PARA RECEBER VIDRO 08 FOLHAS, SENDO 04 FOLHAS MAXIM-AR E 04 FOLHAS FIXAS, MEDIDAS 3,45 X 1,80, INCLUSO PROJETO EXECUTIVO E FERRAGENS CONFORME PROJETO | UN | 1
C.P.U |  | 18.1.11 | (J07) CAIXILHO EM ALUMÍNIO PARA RECEBER VIDRO 20 FOLHAS, SENDO 10 FOLHAS MAXIM-AR E 10 FOLHAS FIXAS, MEDIDAS 7,81 X 1,80 M, INCLUSO PROJETO EXECUTIVO E FERRAGENS CONFORME PROJETO | UN | 3
CPOS | 250105 | 18.1.12 | (J08) CAIXILHO EM ALUMÍNIO PARA RECEBER VIDRO 03 FOLHAS MAXIM-AR, MEDIDAS 2,21 X 1,20 M, INCLUSO PROJETO EXECUTIVO E FERRAGENS CONFORME PROJETO | UN | 4
C.P.U |  | 18.1.13 | (J09) CAIXILHO EM ALUMÍNIO PARA RECEBER VIDRO 14 FOLHAS, SENDO 07 FOLHAS MAXIM-AR E 07 FOLHAS FIXAS, MEDIDAS 5,42 X 1,80 M, INCLUSO PROJETO EXECUTIVO E FERRAGENS CONFORME PROJETO | UN | 1
C.P.U |  | 18.1.14 | (J10) CAIXILHO EM ALUMÍNIO PARA RECEBER VIDRO 18 FOLHAS, SENDO 09 FOLHAS MAXIM-AR E 09 FOLHAS FIXAS, MEDIDAS 6,92 X 1,80 M, INCLUSO PROJETO EXECUTIVO E FERRAGENS CONFORME PROJETO | UN | 1
CPOS | 250105 | 18.1.15 | (J11) CAIXILHO EM ALUMÍNIO PARA RECEBER VIDRO 02 FOLHAS MAXIM-AR, MEDIDAS 1,21 X 1,20 M, INCLUSO PROJETO EXECUTIVO E FERRAGENS CONFORME PROJETO | UN | 1
CPOS | 250105 | 18.1.16 | (J12) CAIXILHO EM ALUMÍNIO PARA RECEBER VIDRO 02 FOLHAS MAXIM-AR, MEDIDAS 1,61 X 1,00 M, INCLUSO PROJETO EXECUTIVO E FERRAGENS CONFORME PROJETO | UN | 4
CPOS | 250102 | 18.1.17 | (J13) CAIXILHO EM ALUMÍNIO PARA RECEBER VIDRO 02 FOLHAS FIXAS, MEDIDAS 1,20 X 0,70 M, INCLUSO PROJETO EXECUTIVO E FERRAGENS CONFORME PROJETO | UN | 27
CPOS | 250110 | 18.1.18 | (J14) CAIXILHO EM ALUMÍNIO 01 FOLHA NO SISTEMA DE VENEZIANAS VENTILADAS TIPO CHICANA, MEDIDAS 1,20 X 0,60 M, INCLUSO PROJETO EXECUTIVO E FERRAGENS CONFORME PROJETO | UN | 27
CPOS | 250201 | 18.1.19 | (P06) PORTA EM ALUMÍNIO E VIDRO, 02 FOLHAS DE ABRIR, MEDIDAS 1,70 X 2,10 M, INCLUSIVE FERRAGENS CONFORME PROJETO | UN | 6
CPOS | 250204 | 18.1.20 | (P07) PORTA EM ALUMÍNIO COM VENEZIANAS VENTILADAS, 03 FOLHAS DE CORRER, MEDIDAS 2,97 X 2,00 M, INCLUSIVE FERRAGENS CONFORME PROJETO | UN | 2
|  | 18.1.21 | (P08) PORTA EM ALUMÍNIO COM VENEZIANAS VENTILADAS TIPO CHICANA, 02 FOLHAS DE ABRIR, MEDIDAS 1,70 X 2,10 M. INCLUSIVE FERRAGENS CONFORME PROJETO | UN | 5
C.P.U |  | 18.1.22 | (PVL01) PAINEL EM PERFIS DE ALUMÍNIO E FECHAMENTO EM VIDRO LAMINADO. 01 FOLHA FIXA, MEDIDAS 2,76 X 1,60 M, INCLUSIVE FERRAGENS CONFORME PROJETO | UN | 2
C.P.U |  | 18.1.23 | (PVL02) PAINEL EM PERFIS DE ALUMÍNIO E FECHAMENTO EM VIDRO LAMINADO. 01 FOLHA FIXA, MEDIDAS 2,54 X 1,60 M, INCLUSIVE FERRAGENS CONFORME PROJETO | UN | 8
C.P.U |  | 18.1.24 | (PVL03) PAINEL EM PERFIS DE ALUMÍNIO E FECHAMENTO EM VIDRO LAMINADO. 01 FOLHA FIXA, MEDIDAS 1,85 X 1,60 M, INCLUSIVE FERRAGENS CONFORME PROJETO | UN | 4
C.P.U |  | 18.1.25 | (PVL04) PAINEL EM PERFIS DE ALUMÍNIO E FECHAMENTO EM VIDRO LAMINADO. 01 FOLHA FIXA, MEDIDAS 2,71 X 1,60 M, INCLUSIVE FERRAGENS CONFORME PROJETO | UN | 4
C.P.U |  | 18.1.26 | (PVL05) PAINEL EM PERFIS DE ALUMÍNIO E FECHAMENTO EM VIDRO LAMINADO. 01 FOLHA FIXA, MEDIDAS 7,56 X 1,60 M, INCLUSIVE FERRAGENS CONFORME PROJETO | UN | 4
C.P.U |  | 18.1.27 | (PVL06) PAINEL EM PERFIS DE ALUMÍNIO E FECHAMENTO EM VIDRO LAMINADO. 01 FOLHA FIXA, MEDIDAS 2,76 X 1,80 M, INCLUSIVE FERRAGENS CONFORME PROJETO | UN | 2
C.P.U |  | 18.1.28 | (PVL07) PAINEL EM PERFIS DE ALUMÍNIO E FECHAMENTO EM VIDRO LAMINADO. 01 FOLHA FIXA, MEDIDAS 2,54 X 1,80 M, INCLUSIVE FERRAGENS CONFORME PROJETO | UN | 2
C.P.U |  | 18.1.29 | (PVL08) PAINEL EM PERFIS DE ALUMÍNIO E FECHAMENTO EM VIDRO LAMINADO. 01 FOLHA FIXA, MEDIDAS 1,85 X 1,80 M, INCLUSIVE FERRAGENS CONFORME PROJETO | UN | 1
C.P.U |  | 18.1.30 | (PVL09) PAINEL EM PERFIS DE ALUMÍNIO E FECHAMENTO EM VIDRO LAMINADO. 01 FOLHA FIXA, MEDIDAS 2,71 X 1,80 M, INCLUSIVE FERRAGENS CONFORME PROJETO | UN | 1
C.P.U |  | 18.1.31 | (PVL10) PAINEL EM PERFIS DE ALUMÍNIO E FECHAMENTO EM VIDRO LAMINADO. 01 FOLHA FIXA, MEDIDAS 7,56 X 1,80 M, INCLUSIVE FERRAGENS CONFORME PROJETO | UN | 1
C.P.U |  | 18.1.32 | (PVL11) PAINEL EM PERFIS DE ALUMÍNIO E FECHAMENTO EM VIDRO LAMINADO. 01 FOLHA FIXA, MEDIDAS 2,86 X 1,60 M, INCLUSIVE FERRAGENS CONFORME PROJETO | UN | 1
C.P.U |  | 18.1.33 | (PVL12) PAINEL EM PERFIS DE ALUMÍNIO E FECHAMENTO EM VIDRO LAMINADO. 01 FOLHA FIXA, MEDIDAS 2,86 X 1,80 M, INCLUSIVE FERRAGENS CONFORME PROJETO | UN | 1
C.P.U |  | 18.1.34 | (PVL13) PAINEL EM PERFIS DE ALUMÍNIO E FECHAMENTO EM VIDRO LAMINADO. 01 FOLHA FIXA, MEDIDAS 2,03 X 3,00 M, INCLUSIVE FERRAGENS CONFORME PROJETO | UN | 1
C.P.U |  | 18.1.35 | ALÇAPÃO EM CHAPA DE AÇO DE ALTA RESISTÊNCIA À CORROSÃO, ESPESSURA 3/16" COM APLICAÇÃO DE FUNDO PREPARADOR TIPO PRIMER E DUAS DEMÃOS DE PINTURA EM ESMALTE SINTÉTICO ALTO BRILHO | UN | 1
|  | 18.2 | MADEIRA
C.P.U |  | 18.2.1 | (P01) PORTA EM MADEIRA ENCABEÇADA, ESPESSURA 35 MM. 01 FOLHA DE ABRIR, MEDIDAS 0,85 X 2,10 M, INCLUSIVE FERRAGENS CONFORME PROJETO | UN | 19
C.P.U |  | 18.2.2 | (P02) PORTA EM MADEIRA ENCABEÇADA, ESPESSURA 35 MM. 01 FOLHA DE ABRIR, COM BARRA DE APOIO E BATE-CADEIRAS, MEDIDAS 0,95 X 2,10 M, INCLUSIVE FERRAGENS CONFORME PROJETO | UN | 4
C.P.U |  | 18.2.3 | (P03) PORTA EM MADEIRA ENCABEÇADA, ESPESSURA 35 MM. 01 FOLHA DE ABRIR, COM VISOR, MEDIDAS 0,85 X 2,10, INCLUSIVE FERRAGENS CONFORME PROJETO | UN | 36
C.P.U |  | 18.2.4 | (P04) PORTA EM MADEIRA ENCABEÇADA, ESPESSURA 35 MM. 02 FOLHAS DE ABRIR, COM VISOR, MEDIDAS 1,45 X 2,10 M, INCLUSIVE FERRAGENS CONFORME PROJETO | UN | 4
C.P.U |  | 18.2.5 | (P05) PORTA RADIOLÓGICA EM MADEIRA SÓLIDA COM LAMINADO DE CHUMBO 0,5 MM EMBUTIDO, ESPESSURA 35 MM. 01 FOLHA DE ABRIR, COM VISOR, MEDIDAS 0,85 X 2,10 M, INCLUSIVE FERRAGENS CONFORME PROJETO | UN | 4
SUBTOTAL
|  | 19 | VIDROS
VOLARE | 27.005.000002.SER | 19.1 | VIDRO CRISTAL LISO, COLOCADO EM CAIXILHO, ESPESSURA 4 MM | M2 | 90.168
CPOS | 260121 | 19.2 | VIDRO LISO LAMINADO INCOLOR, COLOCADO EM CAIXILHO, ESPESSURA 8 MM | M2 | 104.61
SUBTOTAL
|  | 20 | SERRALHERIA
CPOS | 240308 | 20.1 | ESCADA MARINHEIRO COM GUARDA CORPO | M | 30.83
CPOS | 240331 | 20.2 | CORRIMÃO EM TUBO AÇO GALVANIZADO. | M | 47.176
C.P.U | FDE 06.03.108 | 20.3 | GUARDACORPO COM CORRIMÃO EM TUBOS E CHAPA METÁLICOS EM AÇO DE ALTA RESISTÊNCIA À CORROSÃO. FECHAMENTO DOS GUARDACORPOS EM CHAPA PERFURADA EM AÇO-CARBONO, ESPESSURA 1.5 MM, FURO REDONDO 2.00 MM, EC. 3.00 MM, DIMENSÃO DA CHAPA 1200 X 3000 MM. APLICAÇÃO DE PINTURA EM ESMALTE SINTÉTICO AUTOMOTIVO. COMPLETO CONFORME PROJETO | M | 33.87
C.P.U |  | 20.4 | FECHAMENTO DO SHAFT EM CHAPA METÁLICA PERFURADA EM AÇO-CARBONO, ESPESSURA 1.5 MM, FURO REDONDO 2.00 MM, EC. 3.00 MM. MOLDURA EM PERFIL METÁLICO | M2 | 19.356
CPOS | 340530 | 20.5 | PORTÃO DE CORRER EM GRADE DE AÇO GALVANIZADO ELETROFUNDIDA, MALHA 65 X 132 MM, E PINTURA ELETROSTÁTICA | M2 | 6
CPOS | 340508 | 20.6 | ALAMBRADO EM TELA DE AÇO GALVANIZADO DE 2´ | M2 | 11.68
FDE | 06.03.010 | 20.7 | GRADE DE PROTEÇÃO REMOVÍVEL COM ESTRUTURA PERFIL METÁLICO 2" E FECHAMENTO EM ARAME GALVANIZADO 12 BWG MALHA 20 MM X 20 MM | M2 | 12.61
C.P.U | VOLARE | 20.8 | TELA DE PROTEÇÃO PARA CAIXILHOS EM ARAME GALVANIZADO FIO Nº 18 BWG, MALHA DE 13MM X 13MM, INCLUSO FERRAGENS, MOLDURA E ACESSÓRIOS, CONFORME PROJETO. | M2 | 42.24
C.P.U |  | 20.9 | BRISE METÁLICO EM CHAPA PERFURADA EM AÇO-CARBONO, ESPESSURA 1.5 MM, FURO REDONDO 2.00 MM, EC. 3.00 MM. INCLUSIVE FORNECIMENTO E INSTALAÇÃO DE ESTRUTURA METÁLICA TUBULAR EM AÇO DE ALTA RESISTÊNCIA À CORROSÃO. | M2 | 586
C.P.U |  | 20.10 | VENEZIANA PARA VENTILAÇÃO DE ELEVADOR 40 X 40 CM | UN | 1
SUBTOTAL
|  | 21 | ELEVADOR
FDE | 16.20.022 | 21.1 | ELEVADOR ELÉTRICO SEM CASA DE MÁQUINAS, 2 PARADAS, 8 PASSAGEIROS, 600KG. INCLUINDO INSTALAÇÃO | UN | 1
FDE | 16.20.042 | 21.2 | MANUTENÇÃO E ASSISTÊNCIA TÉCNICA PARA ELEVADOR | MÊS | 12
SUBTOTAL
|  | 22 | SERVIÇOS COMPLEMENTARES
CPOS | 340240 | 22.1 | PLANTIO DE GRAMA - CONCREGRAMA | M2 | 360
CPOS | 340210 | 22.2 | PLANTIO DE GRAMA ESMERALDA EM PLACAS | M2 | 291.61
VOLARE | 32.003.000003.SER | 22.3 | LIMPEZA FINAL DA OBRA | M2 | 2378.02
CPOS | 020120 | 22.4 | DESMOBILIZAÇÃO DE CANTEIRO | M2 | 46.5
C.P.U |  | 22.5 | ELABORAÇÃO DE PROJETO "AS BUILT" - PRANCHA TÉCNICA | M2 | 104
SUBTOTAL
____________________________________________
Eng. Wilson Jorge Marques
CREA/SP: 0601496930

## CRONOGRAMA
C R O N O G R A M A F I S I C O F I N A N C E I R O
|  | OBRA: FOP – Conclusão do Bloco A do Centro Clínico. | [14 empty] | Data:
C R O N O G R A M A F I S I C O F I N A N C E I R O
|  |  | VALOR (R$) | MÊS 1 | MÊS 2 | MÊS 3 | MÊS 4 | MÊS 5 | MÊS 6 | MÊS 7 | MÊS 8 | MÊS 9 | MÊS 10 | MÊS 11 | MÊS 12 | MÊS 13-24 | TOTAL
ITENS | DESCRIÇÃO DOS SERVIÇOS | [15 empty] | VALOR (R$)
IMPLANTAÇÃO
1 | SERVIÇOS INICIAIS - PRELIMINARES |  | 0 | [13 empty] | 0 | bar: MÊS 1
2 | INSTALAÇÃO DO CANTEIRO |  | 0 | [13 empty] | 0 | bar: MÊS 1
3 | INFRA-ESTRUTURA |  | 0 | [13 empty] | 0
4 | MURO DE ARRIMO |  | 0 | [13 empty] | 0
5 | RESERVATÓRIO |  | 0 | [13 empty] | 0
6 | SUPERESTRUTURA |  | 0 | [13 empty] | 0
7 | ALVENARIA, DIVISÓRIA E FECHAMENTO |  | 0 | [13 empty] | 0
8 | COBERTURA |  | 0 | [13 empty] | 0
9 | FORRO |  | 0 | [13 empty] | 0
10 | PISOS |  | 0 | [13 empty] | 0
11 | IMPERMEABILIZAÇÃO |  | 0 | [13 empty] | 0
12 | INSTALAÇÕES HIDRÁULICAS |  | 0 | [13 empty] | 0
13 | METAIS E ACESSÓRIOS |  | 0 | [13 empty] | 0
14 | INSTALAÇÕES ELÉTRICAS |  | 0 | [13 empty] | 0
15 | INSTALAÇÃO DE AR CONDICIONADO |  | 0 | [13 empty] | 0
16 | REVESTIMENTO |  | 0 | [13 empty] | 0
17 | PINTURA |  | 0 | [13 empty] | 0
18 | CAIXILHOS |  | 0 | [13 empty] | 0
19 | VIDROS |  | 0 | [13 empty] | 0
20 | SERRALHERIA |  | 0 | [13 empty] | 0
21 | ELEVADOR |  | 0 | [13 empty] | 0
21.2 | MANUTENÇÃO E ASSISTÊNCIA TÉCNICA PARA ELEVADOR |  | 0 | [13 empty] | 0
22 | SERVIÇOS COMPLEMENTARES |  | 0 | [13 empty] | 0
| TOTAL IMPLANTAÇÃO |  | 0
| SUB-TOTAL | R$ | 0 | 0 | 0 | 0 | 0 | 0 | 0 | 0 | 0 | 0 | 0 | 0 | 0 | 0 | 0
| BDI ( 28,00 %) | R$ | 0 | 0 | 0 | 0 | 0 | 0 | 0 | 0 | 0 | 0 | 0 | 0 | 0 | 0 | 0
| T O T A L | R$ | 0 | 0 | 0 | 0 | 0 | 0 | 0 | 0 | 0 | 0 | 0 | 0 | 0 | 0 | 0