## Planilha vazia
Razão Social e dados da empresa
PLANILHA ORIENTATIVA nº 02/2015
OBRA: | IB - CONSTRUÇÃO DO PRÉDIO PARA O HERBÁRIO e MUSEU
Local da obra: | Rua BERTRAND RUSSEL, UNICAMP-Campinas-SP | Região: | CAMPINAS/SP |  |  |  |  | LEIS SOCIAIS(%)
Data: | [7 empty] | BDI(%)
Área da obra: | 2375.8 | [6 empty] | DATA-BASE(Io)
Item | Descrição dos Serviços | Un | Quant. | R$ Unit. MO | R$ Unit. Mat. | R$ Total MO | R$ Total Mat. | R$ Unit. Mat+MO | R$ Total Mat+MO
As licitantes devem elaborar suas planilhas nos moldes desta planilha preenchendo todos os campos e colunas deixados em branco, a saber: Material, Mão de Obra, Preços Unitários, Preços Totais, BDI(%), e Leis Sociais(%).Todos os custos diretos, necessários para a completa execução de cada um dos itens de serviço, e que porventura não estejam discriminados como itens independentes na Planilha Orçamentária do Edital, devem ser incorporados à composição de custos dos itens correlatos na planilha a ser preenchida pela LICITANTE.”
1.0 | INSTALAÇÃO DO CANTEIRO
1.1.0 | Limpeza de terreno
1.1.1 | RASPAGEM E LIMPEZA MANUAL DO TERRENO | M2 | 3000
1.1.2 | CORTE, RECORTE E REMOCAO DE ARVORES INCL RAIZES DIAM>60CM | UN | 26
1.1.3 | DEMOLIÇÃO DE PASSARELA | M2 | 185
1.2.0 | Ligações provisórias
1.2.1 | INSTAL/LIGACAO PROVISORIA ELETRICA BAIXA TENSAO P/CANT OBRA OBRA.M³-CHAVE 100A CARGA 3KWH.20CV EXCL FORN MEDIDOR | UN | 1
1.2.2 | LIGAÇÃO provisória de água para obra e instalação sanitária provisória . pequenas obras (instalação mínima) | UN | 1
1.3.0 | Canteiro de obras, alambrados.
1.3.1 | CANTEIRO DE OBRAS CONFORME NR18 E NR24 | MES | 18
1.3.2 | ALAMBRADO com tela de arame galvanizado fio 10 malha 2". fixada em mourão de concreto armado. altura livre 2.40 m | M | 200
1.3.3 | PORTAO PARA VEICULOS E PEDESTRES EM TELA ARAME GALVANIZADO N.12 MALHA 2'' E MOLDURA EM TUBOS DE ACO- ABRIR. INCLUSO FERRAGENS | M2 | 8
1.4.0 | Locação da obra
1.4.1 | LOCACAO CONVENCIONAL DE OBRA. ATRAVÉS DE GABARITO DE TABUAS CORRIDAS P ONTALETADAS A CADA 1.50M | M2 | 629.08
1.4.2 | PLACA DE OBRA EM CHAPA DE ACO GALVANIZADO | M2 | 6
Subtotal 1 :
2.0 | MOVIMENTO DE TERRA
2.1.0 | Escavações
2.1.1 | ESCAVACAO MECANICA E TRANSPORTE EM MATERIAL DE 1A CATEGORIA | M3 | 1800
2.1.2 | REATERRO VALA/CAVA C/TRATOR 200CV EXCL COMPACTACAO | M3 | 1800
Subtotal 2:
3.0 | INFRA-ESTRUTURA
3.1.0 | Fundações profundas
3.1.1 | TAXA DE MOBILIZACAO e DESMOBILIZAÇÃO DE EQUIPAMENTO PARA ESTACA TIPO HELICE | UN | 1
3.1.2 | ESTACA TIPO HELICE DN 40CM PARA CARGAS ATE 60 TF - INCLUSO EXECUÇÃO E CONCRETO FCK=20MPA | M | 78
3.1.3 | ESTACA TIPO HELICE DN 50CM PARA CARGAS ATE 100 TF - INCLUSO EXECUÇÃO E CONCRETO FCK=20MPA | M | 1320
3.1.4 | ESTACA TIPO HELICE DN 60CM PARA CARGAS ATE 150 TF - INCLUSO EXECUÇÃO E CONCRETO FCK=20MPA | M | 384
3.1.5 | ARMACAO DE ESTACA HELICE CONTINUA OU OMEGA ATE 4.0M. POR GRAVIDADE. CO M APOIO DE RETROESCAVADEIRA. ACO CA-50 | KG | 5766
3.1.6 | CORTE E REPARO EM CABECA DE ESTACA | UN | 118
3.1.7 | PROVA DE CARGA EM ESTACAS | UN | 3
3.2.0 | Blocos e baldrames:
3.2.1 | ESCAVAÇÃO MANUAL EM SOLO DE 1ª CATEGORIA, PROFUNDIDADE ATÉ 2,00M. | M3 | 436.7
3.2.2 | LASTRO DE CONCRETO MAGRO | M3 | 4.93
3.2.3 | REATERRO COMPACTADO | M3 | 31.86
3.2.4 | CONCRETO USINADO BOMBEADO FCK=25MPA. INCLUSIVE COLOCAÇÃO. ESPALHAMENTO E ACABAMENTO. | M3 | 217.82
3.2.5 | FORMA EM MADEIRA PARA CONCRETO APARENTE | M2 | 369.6
3.2.6 | FORNECIMENTO. CORTE. DOBRA E COLOCAÇÃO DE ACO CA-50. | KG | 11368.51
Subtotal 3:
4.0 | SUPERESTRUTURA
4.1.0 | Lajes e painéis pré-fabricados
4.1.1 | PILARES E VIGAS EM ESTRUTURA PRE-FABRICADA DE CONCRETO ARMADO - FABRICAÇÃO E MONTAGEM | M3 | 396.6
4.1.2 | ESCADA EM ESTRUTURA PRE-FABRICADA DE CONCRETO ARMADO - FABRICAÇÃO E MONTAGEM | M3 | 34.13
4.1.3 | GROUT - preparo e lançamento com argamassa de cimento. cal hidratada. areia sem peneirar e pedrisco traço 1:0.1:3:2 | M3 | 5.47
4.1.4 | LAJE ALVEOLAR, SC = 200 KGF/M2 - LP26 | M2 | 718.2
4.1.5 | LAJE ALVEOLAR, SC = 350 KGF/M2 - LP20 | M2 | 20.06
4.1.6 | LAJE ALVEOLAR, SC = 450 KGF/M2 - LP20 | M2 | 191.28
4.1.7 | LAJE ALVEOLAR, SC = 1000 KGF/M2 - LP32 | M2 | 1221.12
4.1.8 | LAJE ALVEOLAR, SC = 4000 KGF/M2 - LP32 | M2 | 60.64
4.1.9 | CAPEAMENTO EM CONCRETO USINADO BOMBEADO FCK=30MPA. INCLUSIVE COLOCAÇÃO. ESPALHAMENTO E ACABAMENTO. | M3 | 110.57
4.1.10 | ARMACAO EM TELA SOLDADA Q-92 (ACO CA-60 4,2MM C/15CM) | KG | 6545.45
Subtotal 4:
5.0 | PAREDES E PAINÉIS
5.1.0 | Alvenaria de vedação
5.1.1 | ALVENARIA EM BLOCO DE CONCRETO VEDAÇÃO - 14X19X39 CM | M2 | 2508.47
5.2.0 | Elementos vazados
5.2.1 | COBOGO - 39X39X10 CM | M2 | 878.6
5.3.0 | Vergas
5.3.1 | VERGA RETA EM CONCRETO ARMADO | M3 | 5.11
5.4.0 | Divisórias leves
5.4.1 | DIVISORIAS DE GESSO ACARTONADO | M2 | 893.01
5.4.2 | DIVISORIA SANITARIA EM LAMINADO ESTRUTURAL TS, TIPO NEOCON OU EQUIVALENTE TECNICO | M2 | 83.32
Subtotal 5:
6.0 | ESQUADRIAS DE MADEIRA
6.1.0 | Portas e batentes internos
6.1.1 | PM1 - Porta de madeira interna 2 fls - 1,48x2,10 m, com batente, guarnição e ferragens | UN | 4
6.1.2 | PM2 - Porta de madeira interna 1 fl - 0,90x2,10 m, com batente, guarnição e ferragens | UN | 27
6.1.3 | PM3 - Porta de madeira interna 2 fls - 1,17x2,10 m, com batente, guarnição e ferragens | UN | 10
6.1.4 | PM4 - Porta de madeira interna 1 fl - 0,80x2,10 m, com batente, guarnição e ferragens | UN | 13
6.1.5 | PM4 - Porta de madeira interna 1 fl - 0,90x2,10 m, com chapa de aço inox na parte inferior e barra de apoio, com batente, guarnição e ferragens | UN | 6
6.1.6 | PM6 - Porta de madeira interna 1 fl - 1,00x2,10 m, com batente, guarnição e ferragens | UN | 3
6.1.7 | PA4 - Porta em aluminio anodizado branco liso 1,00x2,10m | UN | 2
6.1.8 | PORTA EM LAMINADO ESTRUTURAL TS p/divisória sanit., tipo Neocom - 0,60/0,70x1,60m, inclusive ferragens e batentes em aço inox. | PÇ | 18
Subtotal 6:
7.0 | ESQUADRIAS METÁLICAS
7.1.0 | Portas e batentes
7.1.1 | PA - Porta em aluminio anodizado branco, 1 fl de abrir veneziana ventilada - 0,80x1,94m | UN | 1
7.1.2 | PA2 - Porta em aluminio anodizado branco, 2 fls de abrir veneziana ventilada - 1,60x2,00m | UN | 8
7.1.3 | PA3 - Porta em aluminio anodizado branco, 1 fl de abrir veneziana ventilada - 1,00x2,10m | UN | 3
7.1.4 | PF - Porta em chapa metalica lisa, 2 fls de abrir e 2 fixas - 3,44x2,10 m, inclusive vidros | UN | 1
7.1.5 | PF2 - Porta em chapa metalica lisa, 2 fls de abrir - 1,45x2,10 m, inclusive vidros | UN | 1
7.1.6 | PF3 - Porta em chapa metalica lisa, 2 fls de abrir e bandeira fixa superior em veneziana ventilada - 1,50x2,55m, inclusive vidros. | UN | 2
7.1.7 | PCF - Porta Corta Fogo em chapa metalica - 1,00x2,10 m com barra anti-pânico de sobrepor e maçaneta livre. | UN | 6
7.2.0 | Janelas
7.2.1 | J1 - Janela em aluminio anodizado branco max-ar e bandeira fixa, 0,85x1,75m | UN | 6
7.2.2 | J2 - Janela em aluminio anodizado branco max-ar e bandeira fixa, 3,40x1,75m | UN | 10
7.2.3 | J3 - Janela em aluminio anodizado branco max-ar e bandeira fixa, 6,80x1,75m | UN | 36
7.2.4 | J4 - Janela em aluminio anodizado branco max-ar e bandeira fixa, 1,43x1,75m | UN | 3
7.2.5 | J5 - Janela em aluminio anodizado branco max-ar e bandeira fixa, 1,70x1,20m | UN | 3
7.2.6 | J6 - Janela em aluminio anodizado branco max-ar, 0,85x0,60m | UN | 6
7.2.7 | J7 - Janela em aluminio anodizado branco max-ar e bandeira fixa, 2,55x1,20m | UN | 6
7.2.8 | J8 - Janela em aluminio anodizado branco max-ar e bandeira fixa, 1,58x1,75m | UN | 6
7.2.9 | J9 - Janela em aluminio anodizado branco veneziana ventilada, 0,85x0,60m | UN | 1
7.2.10 | J10 - Janela em aluminio anodizado branco max-ar e bandeira fixa, 2,60x1,75m | UN | 3
7.2.11 | J11 - Janela em aluminio anodizado branco max-ar e bandeira fixa, 3,20x1,75m | UN | 2
7.2.12 | J12 - Janela em aluminio anodizado branco bandeira fixa, 3,40x2,8m | UN | 2
7.2.13 | J13 - Janela em aluminio anodizado branco veneziana ventilada, 2,80x1,45m | UN | 1
7.2.14 | J14 - Janela em aluminio anodizado branco veneziana ventilada, 3,40x1,45m | UN | 1
7.3.0 | Outros elementos
7.3.1 | GRADE ELETROFUNDIDA PARA PISO - SC 200KG/M2 | M2 | 2.94
7.3.2 | BRISE EM ALUMÍNIO linear RB 30, marca REFAX ou equivalente técnico. | M2 | 144.2
7.3.3 | GUARDA-CORPO TUBULAR - H=1,1 M | M | 81.2
7.3.4 | CORRIMAO EM TUBO ACO GALVANIZADO 1 1/2'' | M | 104.4
Subtotal 7:
8.0 | VIDROS
8.1.0 | Vidros - cristal comum
8.1.1 | VIDRO FANTASIA TIPO CANELADO. ESPESSURA 4MM | M2 | 21.93
8.2.0 | Vidros - laminado
8.2.1 | VIDRO cristal laminado. colocado em caixilho com ou sem baguetes. com gaxeta de neoprene e = 6 mm | M2 | 325.53
8.2.2 | VIDRO cristal laminado. colocado em caixilho com ou sem baguetes. com gaxeta de neoprene e = 10 mm | M2 | 11.74
Subtotal 8:
9.0 | COBERTURA
9.1.0 | Estruturas metálicas
9.1.1 | FORNECIMENTO DE EST MET - ACO ESTRUTURAL ASTM OU ABNT - NAO PATINAVEL | KG | 4020
9.1.2 | FORNECIMENTO E COLOCACAO DE CHUMBADORES QUIMICOS D=3/8" | UN | 308
9.2.0 | Telhas
9.2.1 | TELHA ACO GALV TRAP SAND. POLIURETANO 30mm, PINT 2 FACES TELHA SUPERIOR CHAPA 0,65MM, TELHA INFERIOR CHAPA 0,5MM | M2 | 544.9
9.3.0 | Calhas e rufos
9.3.1 | CALHA EM CHAPA GALVANIZADA #22 - CORTE 50 | M | 83.46
9.3.2 | RUFO EM CHAPA GALVANIZADA #22 - CORTE 33 | M | 243.77
9.3.3 | CALHA CHAPEU EM CHAPA GALVANIZADA#22 - CORTE 25 | M | 243.77
Subtotal 9:
10.0 | IMPERMEABILIZAÇÃO
10.1.0 | Impermeabilizalção de baldrames
10.1.1 | IMPERMEABILIZACAO COM ARMAGASSA TRACO 1:3 (CIMENTO E AREIA GROSSA) ESP ESSURA 2.5CM COM IMPERMEABILIZANTE BASE HIDROFUGA | M2 | 229.39
10.1.2 | IMPERMEABILIZACAO COM TINTA BETUMINOSA EM FUNDACOES. BALDRAMES E MUROS DE ARRIMO. DUAS DEMAOS | M2 | 229.39
10.2.0 | Impermeabilização de coberturas e área de piso úmido.
10.2.1 | REGULARIZACAO DE PISO/BASE EM ARGAMASSA TRACO 1:0.5:5 (CIMENTO. CAL E AREIA). ESPESSURA 2.5CM. PREPARO MECANICO | M2 | 412.13
10.2.2 | IMPERMEABILIZACAO COM MANTA ASFALTICA 4MM | M2 | 293.67
10.2.3 | IMPERMEABILIZACAO COM MANTA ASFALTICA 3MM | M2 | 118.46
10.2.4 | PROTECAO MECANICA COM ARGAMASSA TRACO 1:3 (CIMENTO E AREIA). ESPESSURA 2 CM | M2 | 412.13
Subtotal 10:
11.0 | FORRO
11.1.0 | Chapisco
11.1.1 | CHAPISCO EM TETOS TRACO 1:3 (CIMENTO E AREIA). ESPESSURA 0.5CM. PREPAR O MECANICO | M2 | 594.8
11.2.0 | Emboço
11.2.1 | EMBOCO PAULISTA (MASSA UNICA) TRACO 1:2:8 (CIMENTO. CAL E AREIA). ESPE SSURA 2.0CM. | M² | 603.67
11.3.0 | Acabamentos (gesso, PVC, madeira, etc.)
11.3.1 | FORRO DE GESSO ACARTONADO MONOLITICO INCL ESTRUTURA | M2 | 123.39
11.3.2 | FORRO DE PLACA DE GESSO REMOVIVEL | M2 | 1272.95
Subtotal 11:
12.0 | REVESTIMENTO DE PAREDES INTERNAS
12.1.0 | Chapisco
12.1.1 | CHAPISCO EM PAREDES TRACO 1:3 (CIMENTO E AREIA). ESPESSURA 0.5CM. PREP ARO MECANICO | M2 | 467.8
12.2.0 | Emboço
12.2.1 | EMBOCO PAULISTA (MASSA UNICA) TRACO 1:2:8 (CIMENTO. CAL E AREIA). ESPE SSURA 2.0CM. | M2 | 467.8
12.3.0 | Reboco
12.3.1 | REVESTIMENTO DE GESSO EM PAREDES INTERNAS EM BLOCOS DE CONCRETO. ESPES SURA 0.7CM | M2 | 1897.21
12.3.2 | CANTONEIRA DE PROTEÇÃO PARA REBOCO - PERFIL "Y" DE ALUMÍNIO | M | 36
12.4.0 | Acabamentos
12.4.1 | AZULEJO 30x40 CM, BRANCO ACETINADO, LINHA WHITE HOME, COR CETIM BRANCO - PORTOBELO OU EQUIVALENTE TÉCNICO. | M2 | 467.8
12.4.2 | CANTONEIRA DE PROTEÇÃO PARA AZULEJOS - PERFIL "TRIFACE" DE ALUMÍNIO | M | 18
Subtotal 12:
13.0 | REVESTIMENTO DE PAREDES EXTERNAS
13.1.0 | Chapisco e entelamento
13.1.1 | CHAPISCO EM PAREDES TRACO 1:3 (CIMENTO E AREIA). ESPESSURA 0.5CM. PREP ARO MECANICO | M2 | 1837.89
13.2.0 | Emboço
13.2.1 | EMBOCO PAULISTA (MASSA UNICA) TRACO 1:2:8 (CIMENTO. CAL E AREIA). ESPE SSURA 2.0CM. | M2 | 2909.23
13.3.0 | Acabamentos
13.3.1 | PEITORIL em granito cinza andorinha | M | 347.65
Subtotal 13:
14.0 | PISOS
14.1.0 | Lastro de contrapiso
14.1.1 | LASTRO DE CONCRETO MAGRO TRACO 1:4:8. ACABAMENTO SARRAFEADO. PREPARO M ECANICO - 8CM | M3 | 57
14.1.2 | ARMACAO EM TELA SOLDADA Q-138 (ACO CA-60 4.2MM C/10CM) | KG | 1070
14.2.0 | Regularização de bases
14.2.1 | REGULARIZAÇÃO PARA PISO CERAMICO / VINILICO | M2 | 2026.3
14.3.0 | Acabamentos
14.3.1 | PISO PORCELANATO retificado PORTOBELLO NEW ICE NATURAL de 450 x 450 mm, sem brilho, antiderrapante, alto tráfego PEI 5, ou equivalente técnico | M2 | 123.6
14.3.2 | MANTA VINÍLICA de 2 mm de espessura, referência comercial FADEMAC, linha MICRA PREMIUM, na cor 602 , com o CS 701 e o A 995.ou equivalente técnico. | M2 | 1770.9
14.3.3 | GRANITO CINZA ANDORINHA APICOADO - ESCADAS | M2 | 131.8
14.3.4 | CIMENTADO DESEMPENADO LISO | M2 | 113
14.4.0 | Degraus, ropapés, soleiras e peitoris
14.4.1 | RODAPÉ em porcelanato retificado PORTOBELLO NEW ICE NATURAL, sem brilho, ou equivalente técnico | M | 143.29
14.4.2 | GRANITO CINZA ANDORINHA - 10 CM | M | 125.07
14.4.3 | RODAPÉ em manta vinílica flexível, h= 75 mm, espessura de 2,00mm, acompanhando a cor do piso | m | 1049.85
14.4.4 | CIMENTADO BOLEADO | M | 121.64
14.4.5 | SOLEIRA EM GRANITO CONZA ANDORINHA - L=15CM | M | 46.32
Subtotal 14:
15.0 | INSTALAÇÕES HIDRÁULICAS
15.1.0 | Agua Fria
15.1.1 | TUBO DE PVC MARROM 25mm + CONEXÕES | M | 210
15.1.2 | TUBO DE PVC MARROM 32mm + CONEXÕES | M | 390
15.1.3 | TUBO DE PVC MARROM 40mm + CONEXÕES | M | 78
15.1.4 | TUBO DE PVC MARROM 50mm + CONEXÕES | M | 30
15.1.5 | TUBO DE PVC MARROM 60mm + CONEXÕES | M | 84
15.1.6 | TUBO DE PVC MARROM 75mm + CONEXÕES | M | 30
15.1.7 | ADAPTADOR SOLDAVEL C/ FLANGES LIVRES P/CAIXA D'ÁGUA - 25mm x 3/4" | UN | 3
15.1.8 | ADAPTADOR SOLDAVEL C/ FLANGES LIVRES P/CAIXA D'ÁGUA - 32mm x 1" | UN | 6
15.1.9 | ADAPTADOR SOLDAVEL C/ FLANGES LIVRES P/CAIXA D'ÁGUA - 75mm x 2 1/2" | UN | 3
15.1.10 | RESERVATORIO EM FIBRA DE VIDRO - 12.000 L | PÇ | 3
15.1.11 | TORNEIRA DE BÓIA 3/4" | UN | 3
15.1.12 | VÁLVULA DE RETENÇÃO 1" | UN | 3
15.1.13 | TORNEIRA DE LIMPEZA 1/2" | UN | 15
15.2.0 | Esgotos e Aguas Pluviais
15.2.1 | TUBO PVC SÉRIE R 40mm + CONEXÕES | M | 420
15.2.2 | TUBO PVC SÉRIE R 75mm + CONEXÕES | M | 270
15.2.3 | TUBO PVC SÉRIE R 100mm + CONEXÕES | M | 180
15.2.4 | TUBO PVC SERIE R 150mm + CONEXÕES | M | 210
15.2.5 | TUBO PVC SERIE R 200mm + CONEXÕES | M | 30
15.2.6 | CAIXA SIFONADA EM PVC 150X185X75MM SIMPLES | UN | 27
15.2.7 | GRELHA METALICA CROMADA DIAM 15 CM | UN | 27
15.2.8 | RALO SECO DE PVC 100X100MM SIMPLES | UN | 6
15.2.9 | GRELHA METALICA CROMADA DIAM 10 CM | UN | 6
15.2.10 | CAIXA SIFONADA C/ TAMPA 250 X 230 X 75mm | UN | 18
15.2.11 | CAIXA DE INSPEÇÃO DE ESGOTOS - 60X60 CM COM TAMPA DE CONCRETO | UN | 4
15.2.12 | TUBO VINILFORT 200mm + CONEXÕES | M | 162
15.2.13 | TUBO VINILFORT 300mm + CONEXÕES | M | 72
15.2.14 | GRELHA HEMISFERICA DE FERRO FUNDIDO DN 100MM (4") | UN | 10
15.2.15 | CAIXA DE PASSAGEM 60X60 CM COM TAMPA E GRELHA | PÇ | 7
15.2.16 | CAIXA DE PASSAGEM 70X70 CM COM TAMPA E GRELHA | PÇ | 13
15.3.0 | Louças, Aparelhos e Metais Sanitarios
15.3.1 | BACIA COM CAIXA ACOPLADA | UN | 15
15.3.2 | BACIA CONVENCIONAL REF. DECA modelo VOGUE PLUS CONFORTO código P510 e altura = 44 cm u equivalente tecnico | UN | 6
15.3.3 | LAVATORIO EM LOUÇA BANCA coluna suspensa, linha CONFORT 510 ou equivalente tecnico | UN | 6
15.3.4 | CUBA DE LOUÇA BRANCA OVAL 49X36CM, L37 DECA OU EQUIVALENTE TÉCNICO, INCLUSIVE ACESSÓRIOS (SIFÃO, VÁLVULA, FLEXÍVEL METÁLICOS) | UN | 18
15.3.5 | TANQUE DE LOUÇA BRANCA COM COLUNA TQ 03 OU EQUIVALENTE TÉCNICO, INCLUSIVE ACESSÓRIOS (VÁLVULA, SIFÃO PAAFUSOS METÁLICOS, ETC) | UN | 1
15.3.6 | CHUVEIRO ELETRICO COMUM CORPO PLASTICO TIPO DUCHA. FORNECIMENTO E INST ALACAO | UN | 6
15.3.7 | MICTORIO DE LOUÇA INDIVIDUAL | UN | 3
15.3.8 | VALVULA DE DESCARGA DE FECHAMENTO AUTOMATICO PARA MICTORIO | UN | 3
15.3.9 | TORNEIRA DE FECHAMENTO AUTOMATICO DE MESA - DECAMATIC ECO 1173C ou equivalente tecnico | UN | 24
15.3.10 | TORNEIRA PARA TANQUE EM METAL CROMADO DE DN=3/4" | UN | 1
15.3.11 | CUBA retangular de aço inox IASI 304, alto brilho, 40x50x40 cm Linha Prime da Tramentina | UN | 6
15.3.12 | CUBA retangular de aço inox IASI 304, alto brilho, 40x50x24 cm Linha Prime da Tramentina | UN | 5
15.3.13 | CUBA retangular de aço inox IASI 304, alto brilho, 40x50x17 cm Linha Prime da Tramentina | UN | 1
15.3.14 | TORNEIRA DE MESA 1167 C-40 linha targa plus - bancadas dos laboratorios | UN | 12
15.3.15 | TORNEIRA CROMADA 1/2'' OU 3/4'' PARA USO GERAL | UN | 15
15.3.16 | REGISTRO DE PRESSÃO COM CANOPLA ø 25MM (1'') - FORNECIMENTO E INSTALAÇÃ O | UN | 7
15.3.17 | REGISTRO GAVETA 3/4'' COM CANOPLA ACABAMENTO CROMADO SIMPLES - FORNECIM ENTO E INSTALACAO | UN | 30
15.3.18 | REGISTRO GAVETA 1'' COM CANOPLA ACABAMENTO CROMADO SIMPLES - FORNECIMEN TO E INSTALACAO | UN | 15
15.3.19 | REGISTRO GAVETA 2'' BRUTO LATAO - FORNECIMENTO E INSTALACAO | UN | 9
15.3.20 | REGISTRO GAVETA 2.1/2'' BRUTO LATAO - FORNECIMENTO E INSTALACAO | UN | 3
15.3.21 | DUCHA HIGIÊNICA 1/2" | UN | 6
15.3.22 | VÁLVULA DE DESCARGA 1.1/2" ANTIFURTO | UN | 6
15.4.0 | Outros Itens
15.4.1 | BANCADAS DE GRANITO CINZA ANDORINHA 3 CM | M2 | 54.7
15.4.2 | BANCADA em cocreto liso - 6 cm | M2 | 10.34
15.4.3 | BARRA APOIO PARA DEFICIENTE - 80 CM | UN | 12
15.4.4 | BARRA APOIO PARA DEFICIENTE - LAVATORIO | UN | 6
15.5.0 | PPCI - Projeto de Prevenção e Combate a Incendios
15.5.1 | EXTINTOR DE ÁGUA PRESSURIZADA 10L CAPACIDADE EXTINTORA 2A | UN | 7
15.5.2 | EXTINTOR DE PÓ QUIMICO SECO 4KG CAPACIDADE EXTINTORA 20B:C | UN | 11
15.5.3 | BLOCO AUTONOMO DE ILUMINAÇÃO DE EMERGÊNCIA | UN | 48
15.5.4 | BLOCO AUTONOMO DE ILUMINAÇÃO DE EMERGÊNCIA TIPO BALIZAMENTO | UN | 32
15.5.5 | PLACA DE SINALIZAÇÃO DE SAIDA DE EMERGENCIA ( S1) SENTIDO DIREITA | PÇ | 10
15.5.6 | PLACA DE SINALIZAÇÃO DE SAIDA DE EMERGENCIA ( S1) SENTIDO ESQUERDA | PÇ | 8
15.5.7 | PLACA DE SINALIZAÇÃO SAIDA DE EMERGENCIA (S12) | PÇ | 17
15.5.8 | PLACA DE SINALIZAÇÃO DE EXTINTOR (E5) | PÇ | 18
15.5.9 | ABRIGO PARA HIDRANTE DE PAREDE COMPLETO C/ MANGUEIRA DE 15M | UN | 6
15.5.10 | TUBO DE AÇO GALVANIZADO SEM COSTURA 2.1/2" (65MM), INCLUSIVE CONEXOES | M | 132
15.5.11 | TUBO DE AÇO GALVANIZADO SEM COSTURA 3" (80MM), INCLUSIVE CONEXOES - FO | M | 18
15.5.12 | BOMBA DE INCÊNDIO - VAZÃO = 303 L/MIN HMAN = 40 M.C.A + ACESSÓRIOS | UN | 1
15.5.13 | ACIONADOR MANUAL ALARME DE INCÊNDIO | UN | 6
15.5.14 | AVISADOR SONORO TIPO SIRENE | UN | 6
15.5.15 | CENTRAL DE ALARME | UN | 1
15.5.16 | BOTOEIRA ACIONAMENTO BOMBA DE INCÊNDIO TIPO LIGA / DESLIGA | UN | 6
Subtotal 15:
16.0 | INSTALAÇÕES ELÉTRICAS
16.1.0 | Redes Prediais Internas
16.1.1.0 | Luminarias Internas
16.1.1.1 | Luminária de sobrepor, com corpo em chapa de aço tratada e pintura na cor branca, refletor e aletas parabólicas, com acabamento especular de alto brilho e otimo controle de ofuscamento, com reator eletronico de alto fator de potencia e 02 lampadas fluorescentes de 32 W, com indice de reprodução de cor acima de 80%. ref.: 3001.232.30B 2xT26x32W da Itaim ou equivalente tecnico | CJ | 114
16.1.1.2 | Luminária de embutir, com corpo em chapa de aço tratada e pintura na cor branca, refletor e aletas parabólicas, com acabamento especular de alto brilho e otimo controle de ofuscamento, com reator eletronico de alto fator de potencia e 02 lampadas fluorescentes de 32 W, com indice de reprodução de cor acima de 80%. ref.: 2870.232.10B 2xT26x32W da Itaim ou equivalente tecnico | CJ | 233
16.1.1.3 | Luminárias circular de sobrepor ou embutir para duas lâmpadas fluorescentes composta de 18W cada. Corpo da luminária em alumínio com acabamento em pintura eletrostática epóxi pó na cor branca. O refletor em alumínio anodizado e difusor em vidro temperado transparente. | CJ | 178
16.1.1.4 | Luminária quadrada, de embutir, para 1 lâmpada halógena PAR30 de 50W. Com 1 embutido orientável acoplado ao módulo. Corpo em chapa de aço tratada com acabamento em pintura eletrostática epóxi-pó na cor branca. Possui recuo na parte central. Ref. Apolo da Itaim ou equivalente tecnico | CJ | 15
16.1.1.5 | Luminária de sobrepor pendente para uma lâmpada fluorescente de compacta de 45W. Corpo e cânula em alumínio repuxado com acabamento em pintura cinza metálica. Refletor em alumínio lixado com aplicação de verniz. Cabo PP com alma de aço regulável até 1.50m de comprimento. Ref Candea da Itaim ou equivalente tecnico | CJ | 2
16.1.1.6 | Luminária tipo arandela a prova de tempo para duas lâmpadas fluorescentes composta de 18W cada. Corpo da luminária em alumínio com acabamento em pintura eletrostática epóxi pó na cor branca, refletor em alumínio anodizado e o difusor em vidro temperado transparente, ref.: Aquatic da Pial ou equivalente tecnico | UN | 10
16.1.2.0 | Caixas, Eletrodutos e demais elementos de infra estrutura
16.1.2.1 | Eletroduto de PVC rigido diâmetro 25mm (3/4") pesado -inclusive fixação, conexões e passagens em lajes e alvenarias, da Tigre ou equivalente tecnico | M | 150
16.1.2.2 | Eletroduto de aço galvanizado a fogo diâmetro 25mm (3/4") -inclusive fixação, conexões e passagens em lajes e alvenarias, da Paschoal Tomeu ou equivalente tecnico | M | 390
16.1.2.3 | Eletroduto de aço galvanizado a fogo diâmetro 32mm (1") -inclusive fixação, conexões e passagens em lajes e alvenarias, da Paschoal Tomeu ou equivalente tecnico | M | 150
16.1.2.4 | Eletroduto de PEAD (polietileno de alta densidade), dimaetro de 125mm, inclusive abertura, fechamento de valas e recomposições, ref. Kanaduto da Kanaflex ou equivalente tecnico | M | 200
16.1.2.5 | Eletroduto de PEAD (polietileno de alta densidade), dimaetro de 75mm, inclusive abertura, fechamento de valas e recomposições, ref. Kanaduto da Kanaflex ou equivalente tecnico | M | 140
16.1.2.6 | Eletroduto de PEAD (polietileno de alta densidade), dimaetro de 50mm, inclusive abertura, fechamento de valas e recomposições, ref. Kanaduto da Kanaflex ou equivalente tecnico | M | 120
16.1.2.7 | Eletrocalha metalica perfurada galvanizada a fogo 200x100mm com virola- inclusive fixação, suportes e conexões, ref.: Eletrofort da Mopa ou equivalente tecnico | M | 65
16.1.2.8 | Eletrocalha metalica perfurada galvanizada a fogo 100x100mm com virola- inclusive fixação, suportes e conexões ref.: Eletrofort da Mopa ou equivalente tecnico | M | 250
16.1.2.9 | Eletrocalha metalica perfurada galvanizada a fogo 100x50mm com virola- inclusive fixação, suportes e conexões ref.: Eletrofort da Mopa ou equivalente tecnico | M | 220
16.1.2.10 | Eletrocalha metalica perfurada galvanizada a fogo 50x50mm com virola- inclusive fixação, suportes e conexões ref.: Eletrofort da Mopa ou equivalente tecnico | M | 290
16.1.2.11 | Leito metalico galvanizado a fogo, pesado, 300x100mm. - inclusive fixação, suportes e conexões ref.: Mopa ou equivalente tecnico | M | 12
16.1.2.12 | Perfilado metalico galvanizado perfurado 38x38mm - inclusive fixação, suportes e conexões, ref.: Perfort da Mopa ou equivalente tecnico | M | 960
16.1.2.13 | Rodape tecnico em aluminio duas vias e tampa pintada 75x30mm- inclusive fixação, suportes e conexões, ref. mod.: Serie 70 da Multiway executado conforme projeto. | M | 563
16.1.2.14 | Cx de PVC 4"x2" da Tigre ou equivalente tecnico | UN | 94
16.1.2.15 | Condulete aluminio com tampa 3/4" para equipamento - inclusive fixação e conexões, ref.: Dailet da Daisa ou equivalente tecnico | UN | 875
16.1.2.16 | Condulete aluminio com tampa 2" - inclusive fixação e conexões, ref.: Dailet da Daisa ou equivalente tecnico | UN | 42
16.1.2.17 | Caixa de passagem em aluminio 10x10cm, para tomadas de piso | UN | 3
16.1.3.0 | Quadros Elétricos Montados
16.1.3.1 | Quadro de distribuição QGBT conforme diagrama em projeto, em caixa de sobrepor, com placa de montagem, contendo: multimedidor digital, barramentos, etiquetas, espelho de policarbonato, canaletas, tril | CJ | 1
16.1.3.2 | Quadro de distribuição QDFL-A conforme diagrama em projeto, em caixa de sobrepor, com placa de montagem, contendo: barramentos, etiquetas, espelho de policarbonato, canaletas, trilhos, disjuntores, su | CJ | 1
16.1.3.3 | Quadro de distribuição QDFL-B conforme diagrama em projeto, em caixa de sobrepor, com placa de montagem, contendo: barramentos, etiquetas, espelho de policarbonato, canaletas, trilhos, disjuntores, su | CJ | 1
16.1.3.4 | Quadro de distribuição QDFL-C conforme diagrama em projeto, em caixa de sobrepor, com placa de montagem, contendo: barramentos, etiquetas, espelho de policarbonato, canaletas, trilhos, disjuntores, su | CJ | 1
16.1.3.5 | Quadro de distribuição QDFL-D conforme diagrama em projeto, em caixa de sobrepor, com placa de montagem, contendo: barramentos, etiquetas, espelho de policarbonato, canaletas, trilhos, disjuntores, su | CJ | 1
16.1.3.6 | Quadro de distribuição QDFL-E conforme diagrama em projeto, em caixa de sobrepor, com placa de montagem, contendo: barramentos, etiquetas, espelho de policarbonato, canaletas, trilhos, disjuntores, su | CJ | 1
16.1.3.7 | Quadro de distribuição QDFL-F conforme diagrama em projeto, em caixa de sobrepor, com placa de montagem, contendo: barramentos, etiquetas, espelho de policarbonato, canaletas, trilhos, disjuntores, su | CJ | 1
16.1.3.8 | Quadro de distribuição QDFL-G conforme diagrama em projeto, em caixa de sobrepor, com placa de montagem, contendo: barramentos, etiquetas, espelho de policarbonato, canaletas, trilhos, disjuntores, su | CJ | 1
16.1.3.9 | Quadro de distribuição QDFL-H conforme diagrama em projeto, em caixa de sobrepor, com placa de montagem, contendo: barramentos, etiquetas, espelho de policarbonato, canaletas, trilhos, disjuntores, su | CJ | 1
16.1.3.10 | Quadro de distribuição QDFL-I conforme diagrama em projeto, em caixa de sobrepor, com placa de montagem, contendo: barramentos, etiquetas, espelho de policarbonato, canaletas, trilhos, disjuntores, su | CJ | 1
16.1.3.11 | Quadro de distribuição QDFL-J conforme diagrama em projeto, em caixa de sobrepor, com placa de montagem, contendo: barramentos, etiquetas, espelho de policarbonato, canaletas, trilhos, disjuntores, su | CJ | 1
16.1.3.12 | Quadro de distribuição QDF-AC1 conforme diagrama em projeto, em caixa de sobrepor, com placa de montagem, contendo: barramentos, etiquetas, espelho de policarbonato, canaletas, trilhos, disjuntores, s | CJ | 1
16.1.3.13 | Quadro de distribuição QDF-AC2 conforme diagrama em projeto, em caixa de sobrepor, com placa de montagem, contendo: barramentos, etiquetas, espelho de policarbonato, canaletas, trilhos, disjuntores, s | CJ | 1
16.1.3.14 | Quadro de distribuição QDF-AC3 conforme diagrama em projeto, em caixa de sobrepor, com placa de montagem, contendo: barramentos, etiquetas, espelho de policarbonato, canaletas, trilhos, disjuntores, s | CJ | 1
16.1.3.15 | Quadro de distribuição QDF-AC4 conforme diagrama em projeto, em caixa de sobrepor, com placa de montagem, contendo: barramentos, etiquetas, espelho de policarbonato, canaletas, trilhos, disjuntores, s | CJ | 1
16.1.3.16 | Quadro de distribuição QDF-B. INC. conforme diagrama em projeto, em caixa de sobrepor, com placa de montagem, contendo: barramentos, etiquetas, espelho de policarbonato, canaletas, trilhos, disjuntore | UN | 1
16.1.3.17 | Quadro de equalização de potencial conforme diagrama em projeto, em caixa de sobrepor, contendo: barramentos, terminais e fechadura, ref.: Tel 901 da Termotec ou equivalente tecnico | UN | 1
16.1.4.0 | Fios e Cabos
16.1.4.1 | Cabo de Cobre Flexivel, ref: Afumex da Prysmian ou equivalente tecnico 6mm2- isolação 0,6/1KV PVC 90º | M | 250
16.1.4.2 | Cabo de Cobre Flexivel, ref: Afumex da Prysmian ou equivalente tecnico 10mm2- isolação 0,6/1KV PVC 90º | M | 884
16.1.4.3 | Cabo de Cobre Flexivel, ref.: Afumex da Prysmian ou equivalente tecnico 16mm2- isolação 0,6/1KV PVC 90º | M | 167.5
16.1.4.4 | Cabo de Cobre Flexivel, ref.: Afumex da Prysmian ou equivalente tecnico 25mm2- isolação 0,6/1KV PVC 90º | M | 323
16.1.4.5 | Cabo de Cobre Flexivel, ref.: Afumex da Prysmian ou equivalente tecnico 35mm2- isolação 0,6/1KV PVC 90º | M | 152
16.1.4.6 | Cabo de Cobre Flexivel, ref.: Afumex da Prysmian ou equivalente tecnico 50mm2- isolação 0,6/1KV PVC 90º | M | 120
16.1.4.7 | Cabo de cobre Flexivel, ref.: Afumex da Prysmian ou equivalente tecnico 2,5 mm2 - isolação 750V PVC 70° | M | 7700
16.1.4.8 | Cabo de cobre Flexivel, ref.: Afumex da Prysmian ou equivalente tecnico 4,0 mm2 - isolação 750V PVC 70° | M | 17950
16.1.4.9 | Cabo de cobre Flexivel, ref.: Afumex da Prysmian ou equivalente tecnico 6,0 mm2 - isolação 750V PVC 70° | M | 350
16.1.5.0 | Tomadas e Interruptores
16.1.5.1 | Interruptor bipolar 1 modulo simples com placa 4"x2", ref.: linha Pialplus da Pial ou equivalente tecnico | UN | 93
16.1.5.2 | Tomada 2P+T (NBR 14136) | UN | 497
16.1.5.3 | Acionador de alarme para sanitario PNE | UN | 6
16.1.5.4 | Alarme para sanitario PNE | UN | 6
16.2.0 | Redes Externas e Interligações (Implantação)
16.2.1.0 | Cabine primária de energia - instalações
16.2.1.1 | Posto transformador em poste singelo de acordo com o item 5.3 da Norma GED 11.846 e as descidas e as caixas de passagem de acordo as normas tecnicas GED 2855, 2856, 2858, 2859 e 2861 da CPFL e aterramento conforme desenho 19 da norma tecnica GED 2861-CPFL, poste de cocreto 100DaN-12m, transformador 300KVA. com cruzetas, chaves seccionadoras, pararaios e demais acessorios. | UN | 1
16.2.1.2 | Quadro de medição de energia eletrica indireta em baixa tensão conforme desenhos 24 e 30 da norma tecnica GED 2861 da CPFL, aterramento de acordo com desenhos 20 fl. 04/04 da norma tecnica GED 2861 equipado com 3 TCs de barramento 1000/5A para medição de medidor eletronico de energia ativa e reativa com sistema de comunicação de dados com protocolo aberto e demais equipamentos e acessorios. | CJ | 1
16.2.1.3 | Cruzetas, chave seccionador de media tensão, cabos para rede primária e acessorios para montagem da derivação aerea do poste existente para o posto transformador. Todo material deve ser de fornecedor homologado pela CPFL | CJ | 1
16.2.2.0 | Fios e Cabos
16.2.2.1 | Cabo de Cobre Flexivel, ref.: Afumex da Prysmian ou equivalente tecnico 70mm2- isolação 0,6/1KV PVC 90º | M | 29
16.2.2.2 | Cabo de Cobre Flexivel, ref.: Afumex da Prysmian ou equivalente tecnico 95mm2- isolação 0,6/1KV PVC 90º | M | 17.5
16.2.2.3 | Cabo de Cobre Flexivel, ref.: Afumex da Prysmian ou equivalente tecnico 120mm2- isolação 0,6/1KV PVC 90º | M | 311
16.2.2.4 | Cabo de Cobre Flexivel, ref.: Afumex da Prysmian ou equivalente tecnico 150mm2- isolação 0,6/1KV PVC 90º | M | 70
16.2.2.5 | Cabo de Cobre Flexivel, ref.: Afumex da Prysmian ou equivalente tecnico 240mm2- isolação 0,6/1KV PVC 90º | M | 780
16.2.3.0 | SPDA - Sistema de Proteção contra Descargas Atmosféricas
16.2.3.1 | Barra chata de aluminio 7/8"x1/8", com acessórios de fixação, curvas, etc , ref.: TEL 770 da Termotec, ou equivalente tecnico | M | 780
16.2.3.2 | Eletroduto PVC rigido diâmetro 1" - descidas - inclusive fixação, suportes e demais elementos necessários para execução, da Tigre ou equivalente tecnico | M | 78
16.2.3.3 | Cx de conexão barra - cabo - PVC- com tampa- inclusive fixação, ref.: TEL 541 da Termotec ou equivalente tecnico | UN | 26
16.2.3.4 | Cabo de cobre nú 50 mm2 sob a terra, inclusive abertura, tamponamento de valas e recomposições, ref.: TEL 5750 da Termotec ou equivalente tecnico | M | 270
16.2.3.5 | Cx passagem de piso 30x30x50cm-inclusive recomposições e acabamentos, ref TEL 550 da Termotec ou equivalente tecnico | UN | 24
16.2.3.6 | Haste de terra cobreada tipo copperweld 5/8" x 3,0 m, ref.: TEL 5814 da Termotec | UN | 24
16.2.3.7 | Solda exotérmica Cabo - Haste, ref.: HCL 5/8".50 da Termotec ou equivalente tecnico | UN | 50
16.2.3.8 | Solda exotérmica Cabo - Cabo, ref.: HCL 35.35 da Termotec ou equivalente tecnico | UN | 50
16.3.0 | DIVERSOS
16.3.7 | Luminária tipo pétala com lampada vapor de sódio 70w em poste metálico de 4m com fotocélula - completo | UN | 5
16.4.0 | Apoio Civil
16.4.1 | Cx passagem de piso em alvenaria 80x80x120cm inclusive recomposições e acabamentos com requadro em cantoneira de aço e tampa de ferro fundido, conforme detalhado no projeto | UN | 5
16.4.2 | Cx passagem de piso em alvenaria tipo R2 inclusive recomposições e acabamentos e requadro em cantoneira de aço e tampa de ferro fundido. | UN | 5
16.4.3 | Cx passagem de piso em alvenaria 30x30x40cm inclusive recomposições e acabamentos com requadro em cantoneira de aço e tampa de ferro fundido, conforme detalhado no projeto | UN | 5
16.5.0 | Outros Itens
16.5.1.0 | Telefonia e Logica
16.5.1.1 | Caixas, Quadros, Eletrodutos e demais elementos de infra estrutura
16.5.2.0 | Tomadas, Aparelhos e Demais Equipamentos
16.5.2.1 | Conjunto 02 tomadas RJ45 para condulete, ref.: linha Pialplus da Pial ou equivalente tecnico | UN | 127
Subtotal 16:
17.0 | PINTURA
17.1.0 | Pintura de estruturas e esquadrias metálicas
17.1.1 | PINTURA EM ESMALTE SINTETICO EM PECAS METALICAS UTILIZANDO REVOLVER/CO MPRESSOR. DUAS DEMAOS. INCLUSO UMA DEMAO FUNDO OXIDO DE FERRO/ZARCAO | M2 | 588.14
17.2.0 | Pintura de forros e paredes internas
17.2.1 | MASSA CORRIDA PVA AMBIENTES INTERNOS DUAS DEMÃOS - PAREDES | M2 | 1768
17.2.2 | MASSA CORRIDA PVA AMBIENTES INTERNOS DUAS DEMÃOS - FORROS | M2 | 727.06
17.2.3 | PINTURA LATEX ACRILICA AMBIENTES INTERNOS DUAS DEMAOS - FORROS | M2 | 727.06
17.2.4 | PINTURA LATEX ACRILICA AMBIENTES INTERNOS DUAS DEMAOS - PAREDES | M2 | 3580.23
17.3.0 | Pintura de paredes externas
17.3.1 | LATEX ACRILICO SOBRE EMBOÇO | M2 | 2796.23
17.3.2 | VERNIZ ACRILICO SOBRE CONCRETO APARENTE E PREFABRICADOS DE CONCRETO | M2 | 909.71
17.4.0 | Pintura de esquadrias e serralheria
17.4.1 | ESMALTE em esquadrias metalicas | M2 | 54.95
17.4.2 | ESMALTE em esquadrias de madeira | M2 | 300.28
17.5.0 | Pintura de piso cimentado
17.5.1 | PINTURA DE PISO COM RESINA ACRÍLICA COR CONCRETO | M2 | 257.6
Subtotal 17:
18.0 | CLIMATIZAÇÃO
18.1.0 | Equipamentos
18.1.1 | UNID. CONDENS. - TRAE - 060 - 48.000 BTUs | PÇ | 4
18.1.2 | UNID. CONDENS. - TRAE - 075 - 7,5 TRs | PÇ | 1
18.1.3 | UNID. CONDENS. - TRAE - 100 - 10,0 TRs | PÇ | 1
18.1.4 | UNID. CONDENS. - TTK - 040 - 42.000 BTUs | PÇ | 8
18.1.5 | UNID. CONDENS. - TTK - 509 - 9000 BTUs | PÇ | 6
18.1.6 | UNID. CONDENS. - TTK - 512 - 12.000 BTUs | PÇ | 12
18.1.7 | UNID. CONDENS. - TTK - 518 - 18.000 BTUs | PÇ | 3
18.1.8 | UNID. CONDENS. - TTK - 524 - 24.000 BTUs | PÇ | 4
18.1.9 | UNID. EVAP. - MCC - 548 | PÇ | 4
18.1.10 | UNID. EVAP. - DXPA - 075 | PÇ | 1
18.1.11 | UNID. EVAP. - DXPA - 100 | PÇ | 1
18.1.12 | UNID. EVAP. - MCX - 042 | PÇ | 8
18.1.13 | UNID. EVAP. - MCX - 509 | PÇ | 6
18.1.14 | UNID. EVAP. - MCX - 512 | PÇ | 12
18.1.15 | UNID. EVAP. - MCX - 518 | PÇ | 3
18.1.16 | UNID. EVAP. - MCX - 524 | PÇ | 4
18.1.17 | REDE DE DUTOS INCLUSO TODOS OS ACESSORIOS (suportes de fixação, isolamentos, caixas ventilação, exaustores, grelhas, dampers e demais acessorios instalados conforme projeto de climatização). | KG | 2300
18.1.18 | TUBULAÇÃO FRIGORIGENA (1/4 ATÉ 1.1/4") - INCLUSIVE ACESSÓRIOS E REDE ELETRICA | M | 1200
18.1.19 | REMOÇÃO E REINSTALAÇÃO DE EQUIPAMENTOS DE EXAUSTÃO EXISTENTES | UN | 4
Subtotal 18:
19.0 | SERVIÇOS COMPLEMENTARES
19.1.0 | Elevador e Montacargas
19.1.1 | ELEVADOR PARA 3 PARADAS, máquina conjugada, porta unilateral (acessibilidade). | UN | 1
19.1.2 | MANUTENÇÃO e Assistência Técnica do Elevador no período de garantia do equipamento (12 meses após entrega final) | MÊS | 12
19.1.3 | ELEVADOR DE CARGAS (Montacargas)PARA 3 PARADAS, capacidade para 1 tonelada, conforme memorial descritivo. | UN | 2
19.1.4 | MANUTENÇÃO e Assistência Técnica dos dois (02) montacargas no período de garantia dos equipamentos (12 meses após entrega final) | MÊS | 12
19.2.0 | Pavimentação (calçadas e estacionamentos)
19.2.1 | PASSEIO EM CONCRETO | M2 | 90
19.2.2 | PISO INTERTRAVADO DE CONCRETO, ESPESSUTA 8 CM | M2 | 740.8
19.2.3 | MEIO-FIO (GUIA) DE CONCRETO PRE-MOLDADO. DIMENSÕES 12X15X30X100CM (FAC E SUPERIORXFACE INFERIORXALTURAXCOMPRIMENTO).REJUNTADO C/ARGAMASSA 1:4 CIMENTO:AREIA. INCLUINDO ESCAVAÇÃO E REATERRO. | M | 140
19.2.4 | PISO TATIL direcional ou alerta, em placa cimenticia 25x25x2 cm assentado com argamassa | M2 | 111
19.2.5 | SINALIZAÇÃO DE SOLO COM PINTURA EM BORRACHA CLORADA | M2 | 100
19.3.0 | Paisagismo
19.3.1 | GRAMA ESMERALDA em placas | M2 | 1607.65
19.4.0 | Testes
19.4.1 | TESTES EM INSTALAÇÕES ELETRICAS E HIDRAULICAS | UN | 1
19.4.2 | AS-BUILT - Planta tecnica modificada (M2 DE PRANCHA) | M2 | 10
19.5.0 | Limpeza
19.5.1 | LIMPEZA PERMANENTE E FINAL DA OBRA | M2 | 1980
Subtotal
TOTAL MÃO-DE-OBRA
TOTAL MATERIAL
TOTAL DA OBRA
| BDI ----% | %
TOTAL GERAL DA OBRA
Logotipo da empresa