## Planilha vazia
RAZÃO SOCIAL E DADOS DA EMPRESA
PLANILHA ORIENTATIVA N° 40/2013
OBRA: |  | AMPLIAÇÃO DO PRÉDIO DA PÓS GRADUAÇÃO DO INSTITUTO DE BIOLOGIA
Local da obra: |  | Rua BERTRAND RUSSEL, UNICAMP-CIDADE UNIVERSITÁRIA | Fonte de Pesquisa de Preços: | [5 empty] | LEIS SOCIAIS(%)
Data: |  | 2013-06-27 | Região: |  |  | CAMPINAS/SP |  |  | BDI(%)
Área da obra: |  | 643.38 | [6 empty] | DATA-BASE(Io)
Item | codigo da composição | Descrição dos Serviços | Un | Quant. | R$ Unit. MO | R$ Unit. Mat. | R$ Total MO | R$ Total Mat. | R$ Unit. Mat+MO | R$ Total Mat+MO
2.000 |  | INSTALAÇÃO DO CANTEIRO
2.1 |  | Demolições
2.1.1 |  | DEMOLIÇÃO DE ALVENARIA | M³ | 2.64
2.1.2 |  | DEMOLIÇÃO de concreto armado com utilização de martelo rompedor | m3 | 0.17
2.3 |  | Limpeza de terreno
2.3.1 |  | RASPAGEM E LIMPEZA MANUAL DO TERRENO | M² | 510
2.3.2 |  | CARGA MANUAL DE ENTULHO EM CAMINHAO BASCULANTE 6 M³ | M³ | 6
|  | TRANSPORTE E DESCARGA DE ENTULHOS EM BOTA FORA EXTERNO AO CAMPUS | M³ | 6
2.4 |  | Ligações provisórias
2.4.1 |  | LIGAÇÃO PROVISORIA DE ENERGIA | UN | 1
2.4.2 |  | LIGAÇÃO PROVISORIA DE AGUA E ESGOTO | un | 1
2.5 |  | Tapumes e alojamentos
|  | Canteiro de obras de acordo com NR-18 e NR-24 | mês | 6
2.5.4 |  | ALAMBRADO com tela de arame galvanizado fio 12 malha 2". fixada em mourão de concreto armado. altura livre 2.00 m | m | 65
2.5.5 |  | PORTAO EM TELA ARAME GALVANIZADO N.12 MALHA 2'' E MOLDURA EM TUBOS DE A CO COM DUAS FOLHAS DE ABRIR. INCLUSO FERRAGENS | M² | 6
2.5.6 |  | TAPUME DE CHAPA DE MADEIRA COMPENSADA (6MM) - PINTURA A CAL | M² | 22
2.6 |  | Locação da obra
2.6.1 |  | LOCACAO DA OBRA. COM USO DE EQUIPAMENTOS TOPOGRAFICOS E EXECUÇÃO DE GABARITO | M² | 196
2.6.2 |  | PLACA DE OBRA EM CHAPA DE ACO GALVANIZADO - PADRÃO UNICAMP | M² | 6
Subtotal
3.000 |  | MOVIMENTO DE TERRA
3.3 |  | Aterro e compactação
3.3.1 |  | CORTE E ATERRO DENTRO DA OBRA | M3 | 127
3.3.2 |  | COMPACTAÇÃO MECANICA DE ATERRO | M3 | 127
Subtotal
4.000 |  | INFRA-ESTRUTURA
4.1 |  | Fundações profundas
4.1.1 |  | TAXA DE MOBILIZACAO DE EQUIPAMENTO PARA ESTACA TIPO HELICE | UN | 1
4.1.2 |  | ESTACA TIPO HELICE DN 30CM PARA CARGAS ATE 26 TF | M | 531
4.1.3 |  | CORTE E REPARO EM CABECA DE ESTACA | UN | 59
4.2 |  | Seviços gerais de fundações
4.2.1 |  | ESCAV MANUAL VALA/CAVA MAT 1A CAT ATE 1.50M EXCL ESG/ESCOR (AREIA ARGILA OU PICARRA) | M³ | 153.53
4.2.2 |  | LASTRO DE CONCRETO MAGRO TRACO 1:4:8. ACABAMENTO SARRAFEADO. PREPARO M ECANICO | M3 | 2.2
4.2.3 |  | REATERRO COM APILOAMENTO (BLOCOS/SAPATAS) - 50.903 | M3 | 123.45
4.3 |  | Fôrmas
4.3.1 |  | FORMA DE MADEIRA COMUM PARA FUNDACOES | M² | 174
4.4 |  | Armaduras
4.4.1 |  | FORNECIMENTO. CORTE. DOBRA E COLOCAÇÃO DE ACO CA-50 | KG | 3422
4.5 |  | Concreto
4.5.1 |  | CONCRETO USINADO. IMPORTADO. ESTRUTURAL FCK=25MPA INCLUS. TRANSPORTE H ORIZONTAL ATÉ 20M (PROD. 2M³/H) EM CARRINHOS. ADENSAMENTO E ACABAMENTO . | M³ | 27.88
Subtotal
5.000 |  | SUPERESTRUTURA
5.1 |  | Fôrmas
5.1.1 |  | FORMAS MADEIRIT RESIN/14MM P/LAJES APROV.2X/MAD.2X/FORN/DESM | M2 | 70.63
5.2 |  | Armaduras
5.2.1 |  | FORNECIMENTO. CORTE. DOBRA E COLOCAÇÃO DE ACO CA-50 | KG | 1701
5.4 |  | Concreto pré-misturado
5.4.1 |  | CONCRETO USINADO BOMBEADO FCK=25MPA. INCLUSIVE COLOCAÇÃO. ESPALHAMENTO E ACABAMENTO. | M³ | 40.38
|  | LOCAÇÃO DE BOMBA PARA CONCRETAGEM | M3 | 40.38
5.5 |  | Lajes e painéis pré-fabricados
5.5.1 |  | LAJE EM PAINEL PROTENDIDO SC 450KG/M2 - INCLUSIVE GUINDASTE | M2 | 441
5.5.2 |  | LAJE EM PAINEL PROTENDIDO SC 1000KG/M2 - INCLUSIVE GUINDASTE | M2 | 121.44
5.5.3 |  | LAJE EM PAINEL PROTENDIDO SC 2000KG/M2 - INCLUSIVE GUINDASTE | M2 | 5.06
5.5.4 |  | Perfil de aço tipo cantoneira para apoio das lajes painel sobre os vãos de caixilho conforme projeto. | KG | 1195.74
5.6 |  | Outros Serviços em estrutura
5.6.1 |  | JUNTA DE DILATACAO COM ISOPOR 10 MM | M² | 8.72
5.6.2 |  | JUNTA DE DILATACAO COM SELANTE ELASTICO MONOCOMPONENTE A BASE DE POLIU RETANO 1X1CM | M | 56.6
Subtotal
6.000 |  | PAREDES E PAINÉIS
6.1 |  | Alvenaria de vedação
6.1.1 |  | ALVENARIA BLOCO DE CONCRETO VEDAÇÃO - 20CM | M² | 112.56
6.1.2 |  | VERGAS DE CONCRETO ARMADO PARA ALVENARIA COM APROVEITAMENTO DA MADEIRA POR 10 VEZES | M³ | 1.48
6.1.3 |  | DIVISORIAS DE GESSO ACARTONADO | M2 | 153.51
6.1.4 |  | ISOLACAO TERMOACUSTICA - LA DE ROCHA E=2`` | M2 | 153.51
6.2 |  | Alvenaria estrutural
6.2.1 |  | ALVENARIA BLOCO DE CONCRETO ESTRUTURAL - 20CM | M² | 673
6.2.2 |  | ARMADURA CA 50 PARA PAREDE AUTO-PORTANTE | KG | 1242
6.2.3 |  | GROUT PARA ALVENARIA | M³ | 34.04
6.5 |  | Placas divisórias
6.5.1 |  | Divisória articulada e acústica referência comercial ARKFLEX modelo EFFICIENT ou equivalente técnico - 9,6X2,95M | M2 | 28.32
Subtotal
7.000 |  | ESQUADRIAS DE MADEIRA
7.1 |  | Portas e batentes internos
7.1.2 |  | PM 02 - PORTA INTERNA DE MADEIRA 0,9X2,1M COM BATENTE, FERRAGENS, PUCHADOR E CHAPA INOX DE PROTEÇÃO. | UN | 6
7.1.3 |  | PM 03 - PORTA INTERNA DE MADEIRA 1,4X2,1M COM VISOR, BATENTE E FERRAGENS | UN | 3
7.1.4 |  | PM 04 - PORTA INTERNA DE MADEIRA 0,9X2,1M COM VISOR, BATENTE E FERRAGENS | UN | 4
Subtotal
8.000 |  | ESQUADRIAS METÁLICAS
8.1 |  | Portas e batentes
8.1.1 |  | PA 01 - PORTA EM ALUMINIO ANODIZADO BRANCO, 80X210 CM VENEZIANA, COMPLETA, inclusive marcos, contramarcos e molduras de arremate | UN | 6
8.1.2 |  | PA 02 - PORTA EM ALUMINIO ANODIZADO BRANCO, 80X210 CM LIZA, COMPLETA, inclusive marcos, contramarcos e molduras de arremate | UN | 1
8.1.3 |  | PF 01 - PORTA EXTERNA EM CHAPA METALICA, 1,60X2,10M, 2FLS (80+80CM), BANDEIRA EM VIDRO FIXO 60X160CM NA PAETE SUPERIOR E 60X280CM NAS DUAS ATERAIS-BATENTE E FERRAGENS | UN | 1
8.1.4 |  | PF 02 - PORTA EXTERNA EM CHAPA METALICA, 1,60X2,10M, 2FLS (80+80CM) E BANDEIRA EM VIDRO FIXO 60X160CM-BATENTE E FERRAGENS | UN | 1
8.2 |  | Janelas
8.2.1 |  | ESQ 01 - JANELA EM ALUMINIO, MAX-AR/FIXO - 0,9X2,6M, CONFORME PROJETO - inclusive marcos, contramarcos e molduras de arremate | UN | 42
8.2.2 |  | ESQ 02 - JANELA EM ALUMINIO, MAX-AR/FIXO - 1,4X0,8M, CONFORME PROJETO, inclusive marcos, contramarcos e molduras de arremate | UN | 6
8.3 |  | Outros elementos
8.3.1 |  | GRADIL de proteção em perfil metalico redondo - 3/8" - CONFORME DETALHE EM PROJETO | M2 | 35
8.3.2 |  | EM 06 - ESCADA MARINHEIRO - CONFORME DETALHE EM PROJETO | M | 10
Subtotal
9.000 |  | VIDROS
9.1 |  | Vidros - cristal comum
9.1.1 |  | VIDRO LISO COMUM TRANSPARENTE. ESPESSURA 5MM | M² | 98.28
9.1.2 |  | VIDRO FANTASIA MINI BOREAL ESPESSURA 5MM | M² | 6.72
9.3 |  | Vidros - laminado
9.3.1 |  | VIDRO cristal laminado. colocado em caixilho com ou sem baguetes. com gaxeta de neoprene e = 6 mm | m2 | 17.6
Subtotal
10.000 |  | COBERTURA
10.3 |  | Estruturas metálicas
10.3.1 |  | ESTRUTURA METALICA EM ACO ESTRUTURAL PERFIL ”I” 6’’ X 3 3/8’’ | KG | 1521.5
10.3.2 |  | COBERTURA METALICA PARA TELHAS EM POLICARBONATO | KG | 181.03
10.3.3 |  | CHAPA DE POLICARBONATO ALVEOLAR E=6MM | M2 | 6.48
10.4 |  | Telhas
10.4.1 |  | TELHA ACO GALV TRAP SAND. POLIURETANO 30mm, PINT 2 FACES TELHA SUPERIOR CHAPA 0,65MM, TELHA INFERIOR CHAPA 0,5MM | M2 | 147.27
Subtotal
11.000 |  | IMPERMEABILIZAÇÃO
11.1 |  | Impermeabilizalção de baldrames
11.1.1 |  | IMPERMEABILIZACAO COM ARMAGASSA TRACO 1:3 (CIMENTO E AREIA GROSSA) ESP ESSURA 2.5CM COM IMPERMEABILIZANTE BASE HIDROFUGA | M² | 55.72
11.1.2 |  | IMPERMEABILIZACAO COM TINTA BETUMINOSA EM FUNDACOES. BALDRAMES E MUROS DE ARRIMO. DUAS DEMAOS | M² | 55.72
11.3 |  | Impermeabilização de coberturas
11.3.1 |  | REGULARIZAÇÃO HORIZONTAL | M² | 36.38
11.3.2 |  | IMPERMEABILIZACAO COM MANTA ASFALTICA 4MM | M² | 52.48
11.3.3 |  | PROTECAO MECANICA COM ARGAMASSA TRACO 1:3 (CIMENTO E AREIA). ESPESSURA 2 CM | M² | 52.48
Subtotal
13.000 |  | FORROS
13.1 |  | Chapisco
13.1.1 |  | CHAPISCO EM TETOS TRACO 1:3 (CIMENTO E AREIA). ESPESSURA 0.5CM. PREPAR O MECANICO | M² | 486.98
13.2 |  | Emboço
13.2.1 |  | EMBOCO PAULISTA (MASSA UNICA) TRACO 1:2:8 (CIMENTO. CAL E AREIA). ESPE SSURA 2.0CM. PREPARO MECANICO | M² | 486.98
13.3 |  | Reboco
13.4 |  | Acabamentos (gesso, PVC, madeira, etc.)
13.4.1 |  | FORRO DE GESSO ACARTONADO EM PLACAS REMOVOVEIS | M2 | 37.93
Subtotal
14.000 |  | REVESTIMENTO DE PAREDES INTERNAS
14.1 |  | Chapisco
14.1.1 |  | CHAPISCO | M² | 145.14
14.2 |  | Emboço
14.2.1 |  | EMBOCO PAULISTA (MASSA UNICA) TRACO 1:2:8 (CIMENTO. CAL E AREIA). ESPE SSURA 2.0CM. PREPARO MECANICO | M² | 145.14
|  | CANTONEIRA DE PROTEÇÃO PARA REBOCO - PERFIL "Y" GALVANIZADO | M | 66
14.3 |  | Reboco
14.3.1 |  | GESSO LISO SOBRE BLOCO / CONCRETO | M² | 750.47
14.4 |  | Acabamentos
14.4.1 |  | REVESTIMENTO CERAMICO 30X40CM ACETINADO - REF. PORTOBELLO linha WHITE HOME , cor CETIM BIANCOWITTE | M2 | 145.14
14.4.2 |  | CANTONEIRA EM ALUMINIO PARA AZULEJOS | M | 17.7
Subtotal
15.000 |  | REVESTIMENTO DE PAREDES EXTERNAS
15.1 |  | Chapisco e entelamento
15.1.1 |  | CHAPISCO TRACO 1:3 (CIMENTO E AREIA). ESPESSURA 0.5CM. PREPARO MECANIC O. INCLUSO ADITIVO IMPERMEABILIZANTE | M² | 347.29
15.2 |  | Emboço
15.2.1 |  | EMBOCO TRACO 1:1:4 (CIMENTO. CAL E AREIA). ESPESSURA 2.0CM. PREPARO ME CANICO. INCLUSO ADITIVO IMPERMEABILIZANTE | M² | 347.29
15.4 |  | Acabamentos
15.4.1 |  | LITOCERAMICA 65X250X10MM - ref. Ceramisul terracota 20 | M2 | 340.72
15.4.2 |  | PAREDE DIVISORIA EM PLACA CIMENTICIA | M2 | 30.38
15.4.3 |  | ANDAIME - FACHADA - ALUGUEL MENSAL | M2 | 550
Subtotal
16.000 |  | PISOS
16.1 |  | Lastro de contrapiso
16.1.1 |  | LASTRO DE CONCRETO MAGRO TRACO 1:4:8. ACABAMENTO SARRAFEADO. PREPARO M ECANICO | M3 | 13.72
16.1.2 |  | ARMACAO EM TELA SOLDADA Q-138 (ACO CA-60 4.2MM C/10CM) | KG | 387.2
16.2 |  | Regularização de bases
16.2.1 |  | REGULARIZACAO DE PISO/BASE EM ARGAMASSA TRACO 1:0.5:5 (CIMENTO. CAL E AREIA). ESPESSURA 2.5CM. PREPARO MECANICO | M² | 561.29
16.3 |  | Acabamentos
16.3.1 |  | PISO CIMENTADO LISO C/CIM/AREIA MEDIA PENEIRADA 1:3 E=2,5CM PREPARO C/BETONEIRA | M2 | 42.38
16.3.2 |  | Manta vinílica de 2 mm, referência comercial FADEMAC,linha micra Premium,cor 613 (bege) | m2 | 473.67
16.3.3 |  | Piso cerâmico PORTOBELLO NEW AGE DIAMOND de 450 x 450 mm, sem brilho, antiderrapante, alto tráfego PEI 5 | M² | 87.62
16.4 |  | Degraus, ropapés, soleiras e peitoris
16.4.1 |  | RODAPÉ vinílico com 5 cm de altura. fixado com cola à base de neoprene | m | 284.37
16.4.2 |  | RODAPE CERAMICO - H=10CM | M | 52.53
16.4.3 |  | SOLEIRAS EM GRANITO AMARELO ORNAMENTAL - 3CM | M | 27.1
Subtotal
17.000 |  | INSTALAÇÕES HIDRÁULICAS
17.1 |  | Redes Prediais Internas
17.1.1 |  | Rede de água fria - rasgo e enchimento em alvenaria ou concreto
17.1.1.1 |  | ABERTURA/ENCHIM RASGO ALVEN P/DUTOS D=1/2'' A 1 1/2'' ARG CIM/C.HID/AREI A 1:2:9 | M | 150
17.1.2 |  | Rede de água fria - tubos e conexões
17.1.2.1 |  | TUBO DE PVC MARROM 25mm + CONEXÕES | M | 78
17.1.2.2 |  | TUBO DE PVC MARROM 32mm + CONEXÕES | M | 48
17.1.2.3 |  | TUBO DE PVC MARROM 40mm + CONEXÕES | M | 30
17.1.2.4 |  | TUBO DE PVC MARROM 50mm + CONEXÕES | M | 7
17.1.2.5 |  | TUBO DE PVC MARROM 60mm + CONEXÕES | M | 30
17.1.2.6 |  | TUBO DE PVC MARROM 75mm + CONEXÕES | M | 18
17.1.3 |  | Rede de água fria - registros e válvulas
17.1.3.1 |  | VALVULA DE DESCARGA referência comercial DECA HYDRA ECO 1 e 1/2’, código 2565C112 ou equivalente técnico. | UN | 6
17.1.3.2 |  | REGISTRO GAVETA 3/4'' COM CANOPLA ACABAMENTO CROMADO SIMPLES - FORNECIMENTO E INSTALACAO | UN | 9
17.1.3.3 |  | REGISTRO GAVETA 1'' COM CANOPLA ACABAMENTO CROMADO SIMPLES - FORNECIMENTO E INSTALACAO | UN | 3
17.1.3.4 |  | REGISTRO GAVETA 1.1/2'' COM CANOPLA ACABAMENTO CROMADO SIMPLES - FORNECIMENTO E INSTALACAO | UN | 9
17.1.3.5 |  | REGISTRO GAVETA 2.1/2'' BRUTO LATAO - FORNECIMENTO E INSTALACAO | UN | 5
17.1.3.6 |  | REGISTRO GAVETA 3'' BRUTO LATAO - FORNECIMENTO E INSTALACAO | UN | 5
17.1.3.7 |  | RESERVATÓRIO DE ÁGUA METÁLICO VOLUME = 4.000 LITROS | PÇ | 3
17.1.3.8 |  | ADAPTADOR SOLDAVEL C/ FLANGES LIVRES P/CAIXA D'ÁGUA - 75mm x 2 1/2" | UN | 3
17.1.3.9 |  | ADAPTADOR SOLDAVEL C/ FLANGES LIVRES P/CAIXA D'ÁGUA - 85mm x 3" AÇO GALVANIZADO. | UN | 4
17.1.3.10 |  | VÁLVULA DE RETENÇÃO 1" | UN | 3
17.1.3.11 |  | TORNEIRA DE LIMPEZA 1/2" | UN | 8
17.1.8 |  | Rede de incêndio - tubos e conexões
17.1.8.1 |  | TUBO DE AÇO GALVANIZADO 2.1/2" mm + CONEXÕES | M | 42
17.1.8.2 |  | TUBO DE AÇO GALVANIZADO 3" mm + CONEXÕES | M | 4
17.1.8.3 |  | REGISTRO DE RECALQUE | UN | 1
17.1.10 |  | Rede de incêndio - equipamentos
17.1.10.1 |  | EXTINTOR DE ÁGUA PRESSURIZADA 10 L CAPACIDADE EXTINTORA 2A | UN | 3
17.1.10.2 |  | EXTINTOR DE PÓ QUIMICO SECO 4KG CAPACIDADE EXTINTORA 20 B:C | UN | 6
17.1.10.3 |  | BLOCO AUTONOMO DE ILUMINAÇÃO DE EMERGENCIA | UN | 40
17.1.10.4 |  | PLACA DE SINALIZAÇÃO SAIDA DE EMERGENCIA (S1) SENTIDO DIREITA / ESQUERDA | PÇ | 19
17.1.10.5 |  | PLACA DE SINALIZAÇÃO SAIDA DE EMERGENCIA (S12) | PÇ | 11
17.1.10.6 |  | PLACA DE SINALIZAÇÃO DE EXTINTORES (E5) | PÇ | 18
17.1.10.7 |  | PLACA DE SINALIZAÇÃO TIPO M1 | PÇ | 3
17.1.10.8 |  | HIDRANTE SIMPLES DE PAREDE | UN | 3
17.1.10.9 |  | BOMBA DE INCENDIO Q=370 L/MIN Hman=40.0 m.c.a. | UN | 1
17.1.10.10 |  | ACIONADOR DA BOMBA DE INCÊNDIO ( BOTOEIRA TIPO LIGA/DESLIGA ) | UN | 3
17.1.10.11 |  | ACIONADOR MANUAL DO SISTEMA DE DETECÇÃO DE ALARME | UN | 3
17.1.10.12 |  | AVISADOR SONORO TIPO SIRENE | UN | 3
17.1.10.13 |  | CENTRAL DE DETECÇÃO E ALARME | UN | 1
17.1.12 |  | Rede de esgoto - tubos e conexões
17.1.12.1 |  | TUBO PVC 40mm + CONEXÕES - SERIE R | M | 144
17.1.12.2 |  | TUBO PVC 50mm + CONEXÕES - SERIE R | M | 1
17.1.12.3 |  | TUBO PVC 75mm + CONEXÕES - SERIE R | M | 60
17.1.12.4 |  | TUBO PVC 100mm + CONEXÕES - SERIE R | M | 48
17.1.12.5 |  | CAIXA SIFONADA C/ GRELHA 150 X 185 X 75mm | UN | 6
|  | GRELHA METALICA CROMADA DIAM 15 CM | UN | 6
17.1.12.6 |  | RALO SECO C/ GRELHA 100 X 40mm | UN | 3
|  | GRELHA METALICA CROMADA DIAM 10 CM | UN | 3
17.1.16 |  | Rede de águas pluviais - rufos, calhas e condutores
17.1.16.1 |  | CALHA EM CHAPA #22 CORTE 50CM | M | 30.02
17.1.16.2 |  | RUFO EM CHAPA #22 CORTE 33CM | M | 88.04
17.1.16.3 |  | TUBO VINILFORT 150mm + CONEXÕES | M | 120
17.2.16.4 |  | TUBO VINILFORT 200mm + CONEXÕES | M | 30
17.1.16.5 |  | Extravasor de águas junto à cobertura em TUBO PBV de PVC reforçado bege pérola, sem conexões , Ø 100 mm | M | 5
17.1.16.6 |  | CAIXA DE ENCONTRO EM ALVENARIA COM TAMPA CEGA DE 0.50X0.50m | UN | 6
17.1.18 |  | Aparelhos e metais
17.1.18.1 |  | BACIA CONVENCIONAL REF. DECA modelo VOGUE PLUS CONFORTO código P510 e altura = 44 cm u equivalente tecnico | UN | 6
17.1.18.2 |  | Assento com tampa em poliéster, referência comercial DECA VOGUE PLUS, cor branca código A P 51 ou equivalente tecnico | UN | 6
17.1.18.3 |  | BARRA DE APOIO P/DEFICIENTES EM LATAO CROMADO - unid. c/ 2pç - 80cm | unid. | 6
17.1.18.4 |  | Lavatório de louça branca esmaltada, de canto, referência comercial DECA, modelo MASTER L 76C ou equivalente técnico | UN | 6
17.1.18.5 |  | Barra de apoio em aço polido referência comercial DECA L76 para canto (NBR 9050) ou equivalente técnico | UN | 6
17.1.18.6 |  | Torneira tipo mesa com fechamento automatico, cromada, referência comercial DECAMATIC (DECA) ou equivalente técnico. | UN | 6
17.1.18.7 |  | Ducha higiênica manual referência comercial DECA, linha TARGA código1984 C40 ou equivalente técnico | UN | 6
17.1.18.8 |  | PORTA PAPEL HIGIENICO | UN | 6
17.1.18.9 |  | PORTA PAPEL TOALHA | UN | 6
17.1.18.10 |  | DISPENSER PARA SABONETE LIQUIDO | UN | 6
Subtotal
18.000 |  | INSTALAÇÕES ELÉTRICAS
18.1 |  | Redes Prediais Internas
18.1.2 |  | Rede elétrica de baixa tensão - eletrodutos e conexões
18.1.2.1 |  | Eletroduto de PVC rigido diâmetro 25mm (3/4") pesado -inclusive fixação, conexões e passagens em lajes e alvenarias | M | 180
18.1.2.2 |  | Eletroduto de PVC rigido diâmetro 32mm (1") pesado -inclusive fixação, conexões e passagens em lajes e alvenarias | m. | 150
18.1.2.3 |  | Eletroduto de PVC rigido diâmetro 100mm (1") pesado -inclusive fixação, conexões e passagens em lajes e alvenarias | M | 20
18.1.2.4 |  | Eletroduto de aço galvanizado a fogo diâmetro 25mm (3/4") -inclusive fixação, conexões e passagens em lajes e alvenarias | M | 80
18.1.2.5 |  | Eletrocalha metalica perfurada galvanizada a fogo 200x100mm com virola- inclusive fixação, suportes e conexões | M | 70
18.1.2.6 |  | Eletrocalha metalica perfurada galvanizada a fogo 100x100mm com virola- inclusive fixação, suportes e conexões | M | 95
18.1.2.7 |  | Eletrocalha metalica perfurada galvanizada a fogo 100x50mm com virola- inclusive fixação, suportes e conexões | M | 160
18.1.2.8 |  | Perfilado metalico galvanizado perfurado 38x38mm - inclusive fixação, suportes e conexões | M | 280
18.1.2.9 |  | Rodape tecnico em aluminio duas vias e tampa pintada 75x30mm- inclusive fixação, suportes e conexões | M | 35
18.1.2.10 |  | Cx de PVC 4"x2" | UN | 6
18.1.2.11 |  | Condulete aluminio com tampa 3/4" para equipamento - inclusive fixação e conexões | UN | 104
18.1.2.12 |  | Condulete aluminio com tampa 3/4" - inclusive fixação e conexões | UN | 30
18.1.2.13 |  | Condulete aluminio com tampa 1" - inclusive fixação e conexões | UN | 10
18.1.2.14 |  | Condulete aluminio com tampa 4" - inclusive fixação e conexões | UN | 10
18.1.3 |  | Rede elétrica de baixa tensão - quadros elétricos montados
18.1.3.1 |  | Quadro de distribuição QGBT conforme diagrama em projeto, em caixa de sobrepor, com placa de montagem, contendo: multimedidor digita, barramentos, etiquetas, espelho de policarbonato, canaletas, trilhos, disjuntores, supressores de surto, terminais, porta projetos e fechadura | unid. | 1
18.1.3.2 |  | Quadro de distribuição QGBT-1 conforme diagrama em projeto, em caixa de sobrepor, com placa de montagem, contendo: multimedidor digita, barramentos, etiquetas, espelho de policarbonato, canaletas, trilhos, disjuntores, supressores de surto, terminais, porta projetos e fechadura | unid. | 1
18.1.3.3 |  | Quadro de distribuição QDFL-A conforme diagrama em projeto, em caixa de sobrepor, com placa de montagem, contendo: barramentos, etiquetas, espelho de policarbonato, canaletas, trilhos, disjuntores, supressores de surto, terminais, porta projetos e fechadura | unid. | 1
18.1.3.4 |  | Quadro de distribuição QDFL-B conforme diagrama em projeto, em caixa de sobrepor, com placa de montagem, contendo: barramentos, etiquetas, espelho de policarbonato, canaletas, trilhos, disjuntores, supressores de surto, terminais, porta projetos e fechadura | unid. | 1
18.1.3.5 |  | Quadro de distribuição QDFL-C conforme diagrama em projeto, em caixa de sobrepor, com placa de montagem, contendo: barramentos, etiquetas, espelho de policarbonato, canaletas, trilhos, disjuntores, supressores de surto, terminais, porta projetos e fechadura | unid. | 1
18.1.3.6 |  | Quadro de distribuição QDF-AC conforme diagrama em projeto, em caixa de sobrepor, com placa de montagem, contendo: barramentos, etiquetas, espelho de policarbonato, canaletas, trilhos, disjuntores, supressores de surto, terminais, porta projetos e fechadura | unid. | 1
18.1.3.7 |  | Quadro de distribuição QDF-ELEV conforme diagrama em projeto, em caixa de sobrepor, com placa de montagem, contendo: barramentos, etiquetas, espelho de policarbonato, canaletas, trilhos, disjuntores, supressores de surto, terminais, porta projetos e fechadura | unid. | 1
18.1.3.8 |  | Quadro de distribuição QDF-B. INC. conforme diagrama em projeto, em caixa de sobrepor, com placa de montagem, contendo: barramentos, etiquetas, espelho de policarbonato, canaletas, trilhos, disjuntores, supressores de surto, terminais, porta projetos e fechadura | unid. | 1
18.1.3.9 |  | Quadro de comando remoto QCR para acionamento de ventiladores, conforme diagrama em projeto, em caixa de sobrepor, com placa de montagem, contendo: barramentos, etiquetas, espelho de policarbonato, canaletas, trilhos, contatoras, terminais, botoeiras sinalizadas, porta projetos e fechadura | unid. | 1
18.1.3.10 |  | Quadro para sinalização remoto QSR, para sinalização do funcionamento dos ventiladores conforme diagrama em projeto, em caixa de sobrepor, com placa de montagem, contendo: canaletas, trilhos, lampadas sinalizadoras, terminais, porta projetos e fechadura | unid. | 2
18.1.4 |  | Rede elétrica de baixa tensão - fios e cabos
18.1.4.1 |  | Cabo de Cobre Flexivel, Afumex ou similar tecnico 10mm2- isolação 0,6/1KV PVC 70º | M | 530
18.1.4.2 |  | Cabo de Cobre Flexivel, Afumex ou similar tecnico 16mm2- isolação 0,6/1KV PVC 70º | M | 20
18.1.4.3 |  | Cabo de Cobre Flexivel, Afumex ou similar tecnico 50mm2- isolação 0,6/1KV PVC 70º | M | 40
18.1.4.4 |  | Cabo de Cobre Flexivel, Afumex ou similar tecnico 70mm2- isolação 0,6/1KV PVC 70º | M | 35
18.1.4.5 |  | Cabo de Cobre Flexivel, Afumex ou similar tecnico 95mm2- isolação 0,6/1KV PVC 70º | M | 230
18.1.4.6 |  | Cabo de Cobre Flexivel, Afumex ou similar tecnico 120mm2- isolação 0,6/1KV PVC 70º | M | 140
18.1.4.7 |  | Cabo de Cobre Flexivel, Afumex ou similar tecnico 185mm2- isolação 0,6/1KV PVC 70º | M | 250
18.1.4.8 |  | Cabo de cobre 2,5 mm2 - isolação 750V | M | 1050
18.1.4.9 |  | Cabo de cobre 4,0 mm2 - isolação 750V | M | 1550
18.1.5 |  | Rede elétrica de baixa tensão- tomadas e interruptores
18.1.5.1 |  | Conjunto interruptor bipolar 1 modulo simples com placa 4"x2" | UN | 32
18.1.5.2 |  | Conjunto 01 tomada 2P+T 10A com placa para condulete | UN | 148
18.1.5.3 |  | Conjunto 01 tomada 2P+T 20A com placa para condulete | UN | 12
18.1.6 |  | Rede elétrica de baixa tensão- luminárias internas
18.1.6.1 |  | Luminária de sobrepor, com corpo em chapa de aço tratada e pintura na cor branca, refletor e aletas parabólicas, com acabamento especular de alto brilho e otimo controle de ofuscamento, com reator eletronico de alto fator de potencia e 02 lampadas fluorescentes de 32 W, com indice de reprodução de cor acima de 80% | UN | 113
18.1.6.2 |  | Luminárias circular de embutir para duas lâmpadas fluorescentes composta de 18W cada. Corpo da luminária em alumínio com acabamento em pintura eletrostática epóxi pó na cor branca. O refletor em alumínio anodizado e difusor em vidro temperado transparente. | UN | 12
18.1.6.3 |  | Luminária tipo arandela a prova de tempo para uma lâmpadas fluorescentes de 18W. Corpo da luminária em alumínio com acabamento em pintura eletrostática epóxi pó na cor branca, refletor em alumínio anodizado e o difusor em vidro temperado transparente. | UN | 9
18.1.12 |  | Rede de lógica e telefonia- tomadas
18.1.12.1 |  | Conjunto 02 tomadas RJ45 (embutir) | UN | 39
Subtotal
18.2 |  | Redes Externas e Interligações (Implantação)
18.2.1 |  | Luminárias externas
18.2.2 |  | Sistema de Proteção contra Descargas Atmosféricas
18.2.2.1 |  | Barra chata de aluminio 7/8"x1/8", com acessórios de fixação, curvas, etc | M | 260
18.2.2.2 |  | Eletroduto PVC rigido diâmetro 1" - descidas - inclusive fixação, suportes e demais elementos necessários para execução | UN | 30
18.2.2.4 |  | Cabo de cobre nú 50 mm2 sob a terra, inclusive abertura, tamponamento de valas e recomposições | M | 70
18.2.2.5 |  | Haste de terra cobreada tipo copperweld 5/8" x 3,0 m inclusive caixa inspeção e tampa | UN | 9
18.2.2.6 |  | Solda exotérmica Cabo - Haste | UN | 30
18.2.2.7 |  | Solda exotérmica Cabo - Cabo | UN | 20
18.2.3 |  | Cabine primária de energia - instalações
18.2.3.1 |  | Posto transformador em poste singelo de acordo com o item 5.3 da Norma GED 11.846 e as descidas e as caixas de passagem de acordo as normas tecnicas GED 2855, 2856, 2858, 2859 e 2861 da CPFL e aterramento de acordo com o desenho 19 da norma tecnica GED 2861 da CPFL, com poste de concreto de 1000DaN - 12m. e transformador de 150KVA com cruzetas, chaves seccionadoras, pararaios e demais acessórios. (SERA UTILIZADO O POSTE EXISTENTE) | UN | 1
18.2.3.2 |  | Quadro de medição de energia eletrica indireta em baixa tensão conforme desenhos 24 e 30 da norma tecnica GED 2861 da CPFL, aterramento de acordo com desenhos 20 fl. 04/04 da norma tecnica GED 2861 da CPFL equipado com 03 TCs de barramento 500/5A para medição e medidor eletronico de energia ativa e reativa com sistema de comunicação de dados com protocolo aberto e demais equipamentos e acessorios. | unid.. | 1
18.2.6 |  | Rede de energia- tubos e conexões
18.2.6.1 |  | Eletroduto de PAD 100mm (4"), inclusive abertura, fechamento de valas e recomposições | m. | 90
18.2.8 |  | Rede de energia- caixas de passagem
18.2.8.1 |  | Reforma com colocação de requadro em cantoneira e tampa de ferro fundido em cx passagem de piso em alvenaria 80x80x120cm inclusive recomposições e acabamentos | unid.. | 2
18.2.8.2 |  | Cx passagem de piso em alvenaria 80x80x120cm inclusive recomposições e acabamentos | UN | 1
Subtotal
19.000 |  | PINTURA
19.1 |  | Pintura de estruturas metálicas
19.1.1 |  | ESMALTE SOBRE ESTRUTURA METALICA | M² | 140.02
19.2 |  | Pintura de forros e paredes internas
19.2.1 |  | PVA SOBRE FORROS | M² | 524.91
19.2.2 |  | TINTA ACRILICA SOBRE PAREDES | M² | 1057.49
19.2.3 |  | CAIAÇÃO (POÇO DO ELEVADOR) | M2 | 90.31
19.3 |  | Pintura de paredes externas
19.3.1 |  | RESINA ACRILICA SOBRE LITOCERAMICA | M² | 340.72
19.3.2 |  | TEXTURA SOBRE BLOCO APARENTE | M² | 278.58
19.3.3 |  | TINTA ACRILICA SOBRE PAREDES | M² | 6.57
19.5 |  | Pintura de esquadrias de madeira
19.5.1 |  | ESMALTE SOBRE ESQUADRIAS MADEIRA | M² | 128.04
19.6 |  | Pintura de esquadrias metálicas
19.6.1 |  | ESMALTE SOBRE ESQUADRIAS METALICAS | M² | 174.16
Subtotal
20.000 |  | CLIMATIZAÇÃO
20.1 |  | Equipamentos
20.1.1 |  | UNID. CONDENS. - TRAE - 040 | PÇ | 10
20.1.2 |  | UNID. CONDENS. - TRAE - 060 | PÇ | 2
20.1.3 |  | UNID. EVAP. - MCX - 040 | PÇ | 10
20.1.4 |  | UNID. EVAP. - MCX - 060 | PÇ | 2
20.1.5 |  | EXAUSTOR - TTD | PÇ | 3
20.2 |  | Rede de dutos
20.2.1 |  | REDE DE DUTOS | KG | 710
|  | TUBULAÇÃO FRIGORIGENA (5/8 E 7/8") - INCLUSIVE ACESSÓRIOS E REDE ELETRICA | unid. | 1
|  | GRELHA DE INSUFLAMENTO COM REGISTRO 165X125 MM | PÇ | 8
Subtotal
21.000 |  | SERVIÇOS COMPLEMENTARES
21.1 |  | Elevador
21.1.1 |  | ELEVADOR 3 PARADAS MAQ CONJUGADA PORTA UNILATERAL (ACESSIB) | UN | 1
21.1.2 |  | MANUTENCAO INTEGRAL P/ ELEVADOR NOVO 3 PARADAS - MENSAL | UN | 12
21.2 |  | Pavimentação (calçadas e estacionamentos)
|  | ABERTURA DE CAIXA ATÉ 25CM. INCLUI ESCAVAÇÃO. COMPACTAÇÃO. TRANSPORTE E PREPARO DO SUB-LEITO | M2 | 76
|  | BASE PARA PAVIMENTACAO COM BRITA CORRIDA. INCLUSIVE COMPACTACAO | M³ | 11.4
21.2.1 |  | PISO INTERTRAVADO DE CONCRETO 25MPA - 10X20X8CM - GRAFITE | M² | 76
21.2.2 |  | PISO PODOTATIL EM CONCRETO 20X20CM - DIRECIONAL AMARELO | M2 | 3
|  | Elaboração de projeto "as built". Medição por m² de pranche técnica modificada durante a obra | m² | 5
21.3 |  | Paisagismo
21.3.1 |  | GRAMA ESMERALDA EM PLACAS | M2 | 238
21.5 |  | Limpeza
21.5.1 |  | LIMPEZA GERAL DA OBRA | M² | 643.38
Subtotal
TOTAL MÃO-DE-OBRA
TOTAL MATERIAL
TOTAL DA OBRA
|  | BDI ----% | %
TOTAL GERAL DA OBRA
PREÇO / M2
LOGOTIPO DA EMPRESA