## NEPP- Concl.Préd-Projet-ANULADA
UNIVERSIDADE ESTADUAL DE CAMPINAS
Planilha Orçamentária - (OrçmNEPP-12)
OBRA : NEPP - NÚCLEO DE ESTUDOS E POLÍTICAS PÚBLICAS. | [7 empty] | B D I = 25,00 %
SERVIÇO : Conclusão do Prédio do NEPP | [7 empty] | L S = 123 %
LOCA L : Rua Saturnino de Brito, s/nº - UNICAMP- CAMPINAS - SP | [7 empty] | DATA=FEVEREIRO/2012
CÓDIGO | DESCRIÇÃO | UNID. | QUANT. LICITADA | PREÇO MAT. (UN.)(R$) | PREÇO MAT. (TOT.)(R$) | PREÇO M.O. (UN.)(R$) | PREÇO M.O. (TOT.) (R$) | PREÇO FINAL (UN.)(R$) | PREÇO FINAL (TOT.)(R$)
PLANILHA DA PROJETISTA COM CORREÇÃO NA FÓRMULA
1 | REQUISITOS GERAIS
1.1 | ABRIGO PROVISÓRIO de madeira executado na obra para alojamento e deposito de materiais e ferramentas | M2 | 20 |  | 0 |  | 0 | 248.38 | 4967.6
1.2 | LIMPEZA geral da edificação | M2 | 567.57 |  | 0 |  | 0 | 5.94 | 3371.37
1.3 | ANDAIME para 1m² de alvenaria , construção e desmontagem, reaproveitamento dez vezes | M2 | 20 |  | 0 |  | 0 | 1.97 | 39.4
1.4 | ANDAIME metálico de encaixe para trabalho em fachada de edifícios - locação | M2 | 10 |  | 0 |  | 0 | 6.01 | 60.1
[5 empty] | 0 |  | 0
2 | CANTEIRO DE OBRAS E MATERIAIS BÁSICOS |  |  |  | 0 |  | 0
2.1 | PAVIMENTAÇÃO INTERTRAVADA de blocos de concreto sobre coxim de areia | M2 | 1038.64 |  | 0 |  | 0 | 52.5 | 54528.6
2.2 | PAVIMENTAÇÃO de concreto não armado, rústico, em duas camadas: camada inferior e = 9 cm com concreto para lastro e camada superior e = 3 cm com concreto tipo "C", fck=13,5 Mpa | M2 | 40.2 |  | 0 |  | 0 | 86.2 | 3465.24
2.3 | ALAMBRADO com tela de arame galvanizado ou PVC, fixada em mourão de concreto armado, altura livre 2,00 m | M2 | 305.6 |  | 0 |  | 0 | 72.67 | 22207.95
2.4 | PLANTIO DE GRAMA São Carlos em placas de 40 x 40 cm | M2 | 946.83 |  | 0 |  | 0 | 6.88 | 6514.19
[5 empty] | 0 |  | 0
3 | MADEIRAS |  |  |  | 0 |  | 0
3.1 | FÔRMA PRÉ-FABRICADA com chapa compensada plastificada para ESCADAS, e=12mm, 3 aproveitamentos | M2 | 89.6 |  | 0 |  | 0 | 34.07 | 3052.67
3.2 | FABRICAÇÃO de fôrma feita em obra para ESCADAS, com chapa compensada plastificada, e=12mm | M2 | 89.6 |  | 0 |  | 0 | 123.92 | 11103.23
3.3 | MONTAGEM de fôrma feita em obra para ESCADAS, com chapa compensada plastificada, e=12mm | M2 | 89.6 |  | 0 |  | 0 | 15.65 | 1402.24
3.4 | DESMONTAGEM de fôrma feita em obra para ESCADAS, com chapa compensada plastificada, e=12mm | M2 | 89.6 |  | 0 |  | 0 | 6.06 | 542.98
[5 empty] | 0 |  | 0
4 | VEDAÇÕES INTERNAS E EXTERNAS |  |  |  | 0 |  | 0
4.1 | ALVENARIA de vedação com blocos de concreto, 14 x 19 x 39 cm, espessura da parede 14 cm, juntas de 10 mm com argamassa mista de cimento, cal hidratada e areia sem peneirar traço 1:0,5:8 - tipo 2 - | M2 | 195.45 |  | 0 |  | 0 | 38.36 | 7497.46
4.2 | PAREDE DE GESSO acartonado simples interna, espessura final 100 mm, pé-direito máximo 3,15 m | M2 | 63.9 |  | 0 |  | 0 | 70 | 4473
4.3 | PAREDE DE GESSO acartonado para parede interna em local úmido, espessura final 100 mm, pé-direito máximo 3,15 m | M2 | 89.1 |  | 0 |  | 0 | 75.29 | 6708.34
[5 empty] | 0 |  | 0
5 | IMPERMEABILIZAÇÃO |  |  |  | 0 |  | 0
5.1 | IMPERMEABILIZAÇÃO de piso com três demãos de emulsão asfáltica | M2 | 32.4 |  | 0 |  | 0 | 17.4 | 563.76
5.2 | REGULARIZAÇÃO DE SUPERFÍCIE horizontal e vertical para impermeabilização , com arg. de cimento e areia traço 1:3, e= 2 cm | M2 | 32.4 |  | 0 |  | 0 | 12.85 | 416.34
[5 empty] | 0 |  | 0
6 | IMPERMEABILIZAÇÃO, ISOLAÇÃO TERMICA E COBERTURA |  |  |  | 0 |  | 0
6.1 | PORTA interna de madeira, colocação e acabamento , de uma folha com batente, guarnição e ferragem, 0,80 x 2,10 m | UN. | 4 |  | 0 |  | 0 | 463.5 | 1854
6.2 | PORTA interna de madeira, colocação e acabamento , de uma folha com batente, guarnição e ferragem, 0,90 x 2,10 m | UN. | 6 |  | 0 |  | 0 | 472.95 | 2837.7
6.3 | BATENTE E GUARNIÇÃO para porta de madeira | M | 50.5 |  | 0 |  | 0 | 51.41 | 2596.21
6.4 | PORTA AUTOMÁTICA SOCIAL, telescópica, para alto fluxo de pessoas, duas folhas fixas e quatro móveis com vidro liso temperado e caixilho de alumínio | UN. | 2 |  | 0 |  | 0 | 17348 | 34696
6.5 | PORTA AUTOMÁTICA SOCIAL, deslizante, para alto fluxo de pessoas, uma folha fixa e uma móvel com vidro liso temperado e caixilho de alumínio | UN. | 1 |  | 0 |  | 0 | 8382 | 8382
6.6 | JANELA de alumínio sob encomenda, colocação e acabamento , basculante, com contramarcos | M2 | 64.8 |  | 0 |  | 0 | 629.14 | 40768.27
6.7 | JANELA de alumínio sob encomenda, colocação e acabamento , fixa, com contramarcos | M2 | 282.2 |  | 0 |  | 0 | 342.53 | 96661.97
6.8 | FERRAGENS para porta interna simples | CJ | 10 |  | 0 |  | 0 | 237.82 | 2378.2
[5 empty] | 0 |  | 0
7 | ACABAMENTOS |  |  |  | 0 |  | 0
7.1 | PINTURA COM TINTA LÁTEX ACRÍLICA em parede externa, com duas demãos, sem massa corrida | M2 | 345 |  | 0 |  | 0 | 10.11 | 3487.95
7.2 | PINTURA COM TINTA ESMALTE em guarda corpo | M | 280 |  | 0 |  | 0 | 9.09 | 2545.2
7.3 | PINTURA COM TINTA LÁTEX PVA em parede interna, com duas demãos, sem massa corrida | M2 | 607.8 |  | 0 |  | 0 | 9.55 | 5804.49
7.4 | FORRO ACÚSTICO DE FIBRA MINERAL removível, modulação 625 x 625 mm, apoiados em perfis metálicos tipo "T" suspensos por perfis rígidos, e=15 mm | M2 | 426.4 |  | 0 |  | 0 | 61.24 | 26112.74
7.5 | FORRO METÁLICO , sistema aberto, tipo colméia, constituído de placas lisas de alumínio, encaixadas entre si, apoiadas em perfis | M2 | 59 |  | 0 |  | 0 | 355.51 | 20975.09
7.6 | FORRO DE GESSO acartonado fixo, monolítico, aparafusado em perfis metálicos espaçados a 0,60m, suspensos por pendurais rígidos reguláveis, espaçados a cada 1,00 m | M2 | 164 |  | 0 |  | 0 | 44.05 | 7224.2
7.7 | PISO CERÂMICO esmaltado 30 x 30 cm, assentado com argamassa mista de cimento, cal hidratada e areia sem peneirar traço 1:0,5:5, e=2,5 cm | M2 | 32.4 |  | 0 |  | 0 | 62.06 | 2010.74
7.8 | REJUNTAMENTO DE PISO cerâmico com argamassa pré-fabricada, espessura da junta: 6 mm | M2 | 32.4 |  | 0 |  | 0 | 3 | 97.2
7.9 | CHAPISCO para parede interna ou externa com argamassa de cimento e areia sem peneirar traço 1:3, e=5 mm | M2 | 390.9 |  | 0 |  | 0 | 3.89 | 1520.6
7.10 | EMBOÇO para parede externa com argamassa mista de cimento, cal hidratada e areia sem peneirar traço 1:2:6, e=20 mm | M2 | 390.9 |  | 0 |  | 0 | 21.95 | 8580.26
7.11 | REBOCO para parede interna ou externa, com argamassa pré-fabricada, e=5 mm | M2 | 390.9 |  | 0 |  | 0 | 11.62 | 4542.26
7.12 | AZULEJO assentado com argamassa pré-fabricada de cimento colante, juntas a prumo - (com mão-de-obra empreitada) | M2 | 162 |  | 0 |  | 0 | 51.32 | 8313.84
7.13 | REJUNTAMENTO de azulejo 15 x 15 cm, com cimento branco, para juntas até 3 mm | M2 | 162 |  | 0 |  | 0 | 4.49 | 727.38
7.14 | TEXTURA acrílica em parede externa com uma demão | M2 | 116.25 |  | 0 |  | 0 | 9.06 | 1053.23
[5 empty] | 0 |  | 0
8 | PRODUTOS ESPECIAIS OU SOB ENCOMENDA |  |  |  | 0 |  | 0
8.1 | DIVISÓRIA sanitária em formica estrutural TS | M2 | 25 |  | 0 |  | 0 | 165 | 4125
8.2 | SABONETEIRA de plástico para sabonete líquido | UN. | 6 |  | 0 |  | 0 | 15 | 90
8.3 | PORTA-PAPEL TOALHA de plástico | UN. | 6 |  | 0 |  | 0 | 23 | 138
8.4 | PORTA-PAPEL de plástico | UN. | 9 |  | 0 |  | 0 | 20 | 180
[5 empty] | 0 |  | 0
9 | SISTEMAS DE TRANSPORTES |  |  |  | 0 |  | 0
9.1 | TRANSPORTE horizontal de materiais a granel a 30m de distância com carrinho ou gerica | M3 | 160 |  | 0 |  | 0 | 21.22 | 3395.2
[5 empty] | 0 |  | 0
10 | SERVIÇOS CIVIS - DIVERSOS |  |  |  | 0 |  | 0
10.1 | Guarda-corpo | M | 280 |  | 0 |  | 0 | 75.29 | 21081.2
10.2 | PLATAFORMA de acessibilidade | UN. | 1 |  | 0 |  | 0 | 23000 | 23000
10.3 | Escada marinheiro guarda-corpo e com sapata em resina isoftalica cor amarela | UN. | 1 |  | 0 |  | 0 | 2290.44 | 2290.44
11 | ELÉTRICA
11.1 | CONJUNTO COM 2 TOMADAS 2P+T 20A EM CAIXA 4X4" | UN. | 2 |  | 0 |  | 0 | 16.04 | 32.08
11.2 | PONTO P/ LÓGICA COM TOMADA RJ 45 -CX.4X2" | UN. | 2 |  | 0 |  | 0 | 14.28 | 28.56
11.3 | TOMADA 2P+T 20A EM CAIXA 4X2" | UN. | 6 |  | 0 |  | 0 | 16.04 | 96.24
11.4 | TOMADA 2P+T 10A ENERGIA COMUM - NA CANALETA METÁLICA | UN. | 94 |  | 0 |  | 0 | 8.13 | 764.22
11.5 | TOMADA 2P+T 10A ENERGIA ESTABILIZADA - NA CANALETA METÁLICA | UN. | 54 |  | 0 |  | 0 | 8.13 | 439.02
11.6 | PONTO P/ LÓGICA RJ 45 - NA CANALETA METÁLICA | UN. | 75 |  | 0 |  | 0 | 14.28 | 1071
11.7 | LUMINÁRIA RETANGULAR PARA POSTE TIPO PÉTALA. CORPO EM CHAPA DE AÇO TRATADA ZINCADA COM PINTURA ELETROSTÁTICA EPÓXI-PÓ NA COR PRETA. MÁRMORE-P, MARCA ITAIM OU SIMILAR. LÂMPADA DE VAPOR METÁLICO DE 250W | UN. | 28 |  | 0 |  | 0 | 1717.43 | 48088.04
11.8 | LUMINÁRIA DE EMBUTIR DE ALTO RENDIMENTO PARA 2 LÂMPADAS FLUORESCENTES COR 5000K DE 32W - FIXADA NO TETO. FABRICANTE ITAIM, MODELO 2001 | UN. | 68 |  | 0 |  | 0 | 108.7 | 7391.6
11.9 | LUMINÁRIA DE EMBUTIR DECORATIVA TIPO PLAFON, COM 2 LAMPADAS FLUORESCENTES COMPACTAS DE 26W CADA, CORPO EM CHAPA DE AÇO TRATADA COM ACABAMENTO EM PINTURA EPÓXI A PÓ NA COR BRANCO | UN. | 24 |  | 0 |  | 0 | 52 | 1248
11.10 | LUMINÁRIA PENDENTE OU DE SOBREPOR PARA 1 LÂMPADA ELIPSOIDAL MULTIVAPOR METÁLICO DE 400W, EQUIPADA COM PORTA-LÂMPADA EM CERÂMICA. MODELO 4801 - ITAIM | UN. | 5 |  | 0 |  | 0 | 99 | 495
11.11 | LUMINÁRIA DE EMBUTIR DE ALTO RENDIMENT, O PARA 4 LÂMPADAS FLUORESCENTES COR 5000K DE 16W - FIXADA NO TETO. FABRICANTE ITAIM, MODELO 2001 | UN. | 66 |  | 0 |  | 0 | 107 | 7062
11.12 | CAIXA E PERFILADO COM TOMADA 2P + T +PLUG 2P T PARA ALIMENTAÇÃO DAS LUMINÁRIAS | UN. | 190 |  | 0 |  | 0 | 17.92 | 3404.8
11.13 | PERFILADO LISO 38 X 38 X 6000MM, #16MSG, REF. 0004, NEPPE | MT | 180 |  | 0 |  | 0 | 14.91 | 2683.8
11.14 | DUAS LINHAS DE CALHA DE ALUMINÍNIO (73X25MM), SENDO UMA PARA CABEAMENTO ESTRUTURADO E OUTRA PARA ENERGIA, FABRICANTE DUTOTEC LINHA STANDARD | MT | 500 |  | 0 |  | 0 | 8.94 | 4470
11.15 | INTERRUPTOR BIPOLAR 10A EM CAIXA 4X2" | UN. | 14 |  | 0 |  | 0 | 13.71 | 191.94
11.16 | INTERRUPTOR BIPOLAR PARALELO 10A EM CAIXA 4X2" | UN. | 6 |  | 0 |  | 0 | 28.1 | 168.6
11.17 | TUBULACAO EM PVC RÍGIDO DE Ø3/4" | MT | 60 |  | 0 |  | 0 | 9 | 540
11.18 | TUBULACAO EM PVC RÍGIDO DE Ø1.1/2" | MT | 50 |  | 0 |  | 0 | 11 | 550
11.19 | TUBULACAO EM PVC RÍGIDO DE Ø2" | MT | 10 |  | 0 |  | 0 | 13 | 130
11.20 | TUBULACAO EM AÇO GALVANIZADO A FOGO DE Ø3" | MT | 10 |  | 0 |  | 0 | 56.72 | 567.2
11.21 | TUBULACAO EM AÇO GALVANIZADO A FOGO DE Ø2.1/2" | MT | 20 |  | 0 |  | 0 | 153.66 | 3073.2
11.22 | TUBULACAO EM AÇO GALVANIZADO A FOGO DE Ø1.1/2" | MT | 10 |  | 0 |  | 0 | 87.57 | 875.7
11.23 | TUBULACAO EM PVC RÍGIDO DE Ø4" | MT | 27 |  | 0 |  | 0 | 17 | 459
11.24 | ELETRODUTO DE POLIETILENO DE ALTA DENSIDADE (PEAD) TIPO "KANAFLEX" Ø1.1/2" | MT | 260 |  | 0 |  | 0 | 14.23 | 3699.8
11.25 | ELETRODUTO DE POLIETILENO DE ALTA DENSIDADE (PEAD) TIPO "KANAFLEX" Ø2" | MT | 300 |  | 0 |  | 0 | 16.66 | 4998
11.26 | ELETRODUTO DE POLIETILENO DE ALTA DENSIDADE (PEAD) TIPO "KANAFLEX" Ø3" | MT | 200 |  | 0 |  | 0 | 28.96 | 5792
11.27 | ELETRODUTO DE POLIETILENO DE ALTA DENSIDADE (PEAD) TIPO "KANAFLEX" Ø4" | MT | 80 |  | 0 |  | 0 | 38.52 | 3081.6
11.28 | LUMINARIA DE EMERGÊNCIA TIPO BLOCO AUTONOMO 1 LÂMPADA DE 11W | UN. | 14 |  | 0 |  | 0 | 165.38 | 2315.32
11.29 | CABO #2,5MM² FLEXÍVEL ISOLAÇÃO 750V | MT | 2600 |  | 0 |  | 0 | 3.02 | 7852
11.30 | CABO #4MM² FLEXÍVEL ISOLAÇÃO 750V | MT | 2600 |  | 0 |  | 0 | 6.4 | 16640
11.31 | CABO #16MM² FLEXÍVEL ISOLAÇÃO 0,6/1KV | MT | 300 |  | 0 |  | 0 | 18.4 | 5520
11.32 | CABO #25MM² FLEXÍVEL ISOLAÇÃO 0,6/1KV | MT | 20 |  | 0 |  | 0 | 21.4 | 428
11.33 | CABO #10MM² FLEXÍVEL ISOLAÇÃO 0,6/1KV | MT | 200 |  | 0 |  | 0 | 15.6 | 3120
11.34 | CABO #95MM² FLEXÍVEL ISOLAÇÃO 0,6/1KV | MT | 45 |  | 0 |  | 0 | 27.4 | 1233
11.35 | CABO #70MM² FLEXÍVEL ISOLAÇÃO 0,6/1KV | MT | 80 |  | 0 |  | 0 | 24.6 | 1968
11.36 | CABO #95MM² FLEXÍVEL ISOLAÇÃO 0,6/1KV | MT | 180 |  | 0 |  | 0 | 27.4 | 4932
11.37 | CABO #120MM² FLEXÍVEL ISOLAÇÃO 0,6/1KV | MT | 240 |  | 0 |  | 0 | 30.6 | 7344
11.38 | CONDULETE EM ALUMÍNIO FUNDIDO | UN. | 50 |  | 0 |  | 0 | 45.96 | 2298
11.39 | ELETROCALHA LISA COM TAMPA 300x100mm (INCLUSO ACESSÓRIOS, CURVAS, T´s) | MT | 100 |  | 0 |  | 0 | 69.74 | 6974
11.40 | ELETROCALHA LISA COM TAMPA 100x75mm (INCLUSO ACESSÓRIOS, CURVAS, T´s) | MT | 80 |  | 0 |  | 0 | 63.8 | 5104
11.41 | ELETROCALHA LISA COM TAMPA 50x50mm (INCLUSO ACESSÓRIOS, CURVAS, T´s) | MT | 200 |  | 0 |  | 0 | 50.78 | 10156
11.42 | CAIXA DE PASSAGEM EM ALVENARIA EMBUTIDA NO PISO 300x300x300mm | UN. | 27 |  | 0 |  | 0 | 58.43 | 1577.61
11.43 | CAIXA DE PASSAGEM EM ALVENARIA EMBUTIDA NO PISO 600x600x600mm | UN. | 2 |  | 0 |  | 0 | 109.98 | 219.96
11.44 | FITA DE ALUMÍNIO 5/8" PARA CAPTAÇÃO DO SISTEMA DE SPDA | MT | 120 |  | 0 |  | 0 | 33.82 | 4058.4
11.45 | CABO DE COBRE NÚ 35mm2 | MT | 80 |  | 0 |  | 0 | 19.11 | 1528.8
11.46 | CABO DE COBRE NÚ 50mm2 | MT | 130 |  | 0 |  | 0 | 23.81 | 3095.3
11.47 | TERMINAL AÉREO EM AÇO GALVANIZADO A FOGO - H=300MM ∅=3/8" COM FIXAÇÃO HORIZONTAL | UN. | 19 |  | 0 |  | 0 | 331.59 | 6300.21
11.48 | ATERRAMENTO COMPLETO PARA PÁRA-RAIOS, COM HASTES DE COBRE COM ALMA DE AÇO TIPO "COPPERWELD" | UN. | 12 |  | 0 |  | 0 | 481.12 | 5773.44
11.49 | QUADRO "QGBT" MONTADO CONFORME DIAGRAMA | UN. | 1 |  | 0 |  | 0 | 14000 | 14000
11.50 | QUADRO "QDLT-01" MONTADO CONFORME DIAGRAMA | UN. | 1 |  | 0 |  | 0 | 3000 | 3000
11.51 | QUADRO "QDLT-02" MONTADO CONFORME DIAGRAMA | UN. | 1 |  | 0 |  | 0 | 3000 | 3000
11.52 | QUADRO "QDL-EX" MONTADO CONFORME DIAGRAMA | UN. | 1 |  | 0 |  | 0 | 3000 | 3000
11.53 | QUADRO "QDEE" MONTADO CONFORME DIAGRAMA | UN. | 1 |  | 0 |  | 0 | 3000 | 3000
11.54 | QUADRO "QFAC" MONTADO CONFORME DIAGRAMA | UN. | 1 |  | 0 |  | 0 | 3000 | 3000
11.55 | CONJUNTO COMPLETO DE SUBESTAÇÃO EM POSTE PARA TRANSFORMADOR TRIFÁSICO DE 150KVA | UN. | 1 |  | 0 |  | 0 | 26000 | 26000
11.56 | ACESSÓRIOS E CONSUMÍVEIS | VB | 1 |  | 0 |  | 0 | 2000 | 2000
[5 empty] | 0 |  | 0
12 | HIDRAULICA - ACESSÓRIOS |  |  |  | 0 |  | 0
| Cavalete PVC em Kit (pode variar conforme a concessionária) | UN. | 1 |  | 0 |  | 0 | 242.02 | 242.02
| Bacia com caixa acoplada com mecanismo de duplo acionamento (3 e 6 lts) com assento | UN. | 5 |  | 0 |  | 0 | 322 | 1610
| Bacia para sanitario deficiente Deca Linha Vogue Plus - Ref P51 Cor Branco Gelo Ref GE 17 com assento | UN. | 4 |  | 0 |  | 0 | 1979.57 | 7918.28
| Barra de apoio para laterais da bacia de deficiente físico ean 901 - 850 mm Fab phd system | CJ | 4 |  | 0 |  | 0 | 1159.1 | 4636.4
| Barra de apoio para lavatório de deficiente físico ean 916 fab phd system | UN. | 4 |  | 0 |  | 0 | 337.15 | 1348.6
| CUBA em aço inox para pia 460x300x140 em aço 304 | UN. | 1 |  | 0 |  | 0 | 270.79 | 270.79
| Lavatório Deca Linha Vogue Plus L 51, com coluna suspensa CS1V, Branco Gelo GE 17 (inclusive sifão cromado, tubo flexivel e acessorios) | UN. | 4 |  | 0 |  | 0 | 506.59 | 2026.36
| Ducha Higienica ref 1985 C-61 Lorenzetti | UN. | 9 |  | 0 |  | 0 | 92.06 | 828.54
| Mictório Deca linha Ravena, com sifão integrado, M 712 - Branco Gelo GE17 (Incluso acessórios e válv ula tipopresmatic) | UN. | 1 |  | 0 |  | 0 | 243.3 | 243.3
| Registro de gaveta bruto Ø 25 mm (1") | UN. | 2 |  | 0 |  | 0 | 52.51 | 105.02
| Registro de gaveta bruto Ø 32 mm (1 1/4") | UN. | 1 |  | 0 |  | 0 | 72.38 | 72.38
| Registro de gaveta bruto Ø 50 mm (2") | UN. | 1 |  | 0 |  | 0 | 117.38 | 117.38
| Registro de gaveta com canopla Ø 25 mm (1") | UN. | 1 |  | 0 |  | 0 | 75.8 | 75.8
| Registro de gaveta com canopla Ø 32 mm (1 1/4") | UN. | 8 |  | 0 |  | 0 | 109.83 | 878.64
| RESERVATÓRIO d água de polietileno de alta densidade, cilíndrico, capacidade 8000 litros | UN. | 1 |  | 0 |  | 0 | 6056.4 | 6056.4
| Tanque 18 litros com coluna DECA Cod TQ01 + CT 11 | UN. | 1 |  | 0 |  | 0 | 116.4 | 116.4
| Torneira de bóia Ø 25 mm (1") | UN. | 1 |  | 0 |  | 0 | 49.16 | 49.16
| Torneira lavatório com sensor 0045706 linha Zenite - DOCOL | UN. | 4 |  | 0 |  | 0 | 432 | 1728
| Torneira Bica Movel de mesa para cozinha cod. 1167 C-56 Linha Loreneasy - Lorenzetti | UN. | 1 |  | 0 |  | 0 | 205 | 205
| Torneira p/ lavagem diametro 15 mm (1/2' ) | UN. | 1 |  | 0 |  | 0 | 95 | 95
| Torneira para cozinha com arejador - Deca -1157 C- cromada (Incluso Válvula) | UN. | 1 |  | 0 |  | 0 | 98.39 | 98.39
| Tubo de ligação para bacia 1968 - 1 1/2" | UN. | 9 |  | 0 |  | 0 | 49.66 | 446.94
| Valvula de escoamento para lavatório 1603 - 1" x 1 1/2" | UN. | 4 |  | 0 |  | 0 | 25.79 | 103.16
| Valvula de escoamento para pia americana 1623 - 1 1/2" x 2" | UN. | 1 |  | 0 |  | 0 | 57.56 | 57.56
| Valvula para mictorio com fechamento automatico, linha Pressmatic Mictorio Compacta cod 17010306 DOCOL | UN. | 1 |  | 0 |  | 0 | 425.71 | 425.71
| Caixa acoplada ref M 9000 Montreal fab Montana com tubo de 50mm acionamento em Aço Inoxidável Brilhanteou escovado p/ parede de alvenaria. | UN. | 4 |  | 0 |  | 0 | 328 | 1312
| Conjunto completo válvula e acabamento Docol Benefit Ref.:00184906 com altura de 1,24 m do piso até o eixo da válvula. | UN. | 4 |  | 0 |  | 0 | 34.44 | 137.76
| Cabide para sanitário de deficientes linha Targa - C40 CR fab. DECA | UN. | 4 |  | 0 |  | 0 | 47.73 | 190.92
| Barra de apoio para porta de deficiente físico ref 901- 450 mm - inox - fab phd system | UN. | 4 |  | 0 |  | 0 | 93.75 | 375
HIDRAULICA - ÁGUA FRIA
| BALIZADOR ACRILICO BA 16 - SAIDA - LUMINARIA DE EMERGENCIA AUTONOMA COM 16 LEDS DE ALTO BRILHO - FORNECEDOR GEVI GAMMA ELETRONICA LTDA - VER MANUAL PRIVATE | UN. | 16 |  | 0 |  | 0 | 22.9 | 366.4
| Tubo de polipropileno PN12 - 25 mm - incluindo conexões e acessorios | M | 125 |  | 0 |  | 0 | 10.84 | 1355
| Tubo de polipropileno PN12 - 32 mm - incluindo conexões e acessorios | M | 80 |  | 0 |  | 0 | 13.33 | 1066.4
| Tubo de polipropileno PN12 - 50 mm - incluindo conexões e acessorios | M | 10 |  | 0 |  | 0 | 26.54 | 265.4
HIDRAULICA - ÁGUAS PLUVIAIS - SÉRIE R
| Tubo de PVC reforçado bege pérola , ponta bolsa e virola de PVC, Ø 150 mm - incluindo conexões e acessorios | M | 200 |  | 0 |  | 0 | 23.66 | 4732
HIDRAULICA - ESGOTO - PVC BRANCO
| Tubo de PVC branco , ponta bolsa e virola, Ø 100 mm - incluindo conexões e acessorios | M | 84 |  | 0 |  | 0 | 63.66 | 5347.44
| Tubo de PVC branco , ponta bolsa e virola, Ø 50 mm - incluindo conexões e acessorios | M | 236 |  | 0 |  | 0 | 32.54 | 7679.44
| Tubo de PVC branco , ponta bolsa e virola, Ø 40 mm - incluindo conexões e acessorios | M | 15 |  | 0 |  | 0 | 17.26 | 258.9
HIDRAULICA - ACESSÓRIOS SANIT. PVC E INOX
| Caixa sifonada de PVC rígido , 100 x 150 x 50 mm | UN. | 8 |  | 0 |  | 0 | 20.26 | 162.08
| Grelha redonda PERFLEX com fecho cromada - 15cm | UN. | 8 |  | 0 |  | 0 | 26.22 | 209.76
| Caixa de gordura com cesto de limpeza (50x100mm) | UN. | 1 |  | 0 |  | 0 | 232.97 | 232.97
HIDRAULICA - REDE ESGOTO / VENTILAÇÃO
| Caixa de alvenaria - Tampa de concreto | UN. | 8 |  | 0 |  | 0 | 100.66 | 805.28
| Terminal para Tubo de Ventilação de 50mm | UN. | 2 |  | 0 |  | 0 | 50.22 | 100.44
EXTINTORES
| Extintor de Incêndio - Pó Químico - 4kg | UN. | 4 |  | 0 |  | 0 | 78.4 | 313.6
| Extintor de Incêndio - CO2 - 6kg | UN. | 1 |  | 0 |  | 0 | 309.93 | 309.93
| Extintor de Incêndio - Água Pressurizada - 10lts | UN. | 4 |  | 0 |  | 0 | 123.63 | 494.52
OUTROS
| Placas de sinalização Equip. c/ Inc. padrão novo Decreto CB | UN. | 9 |  | 0 |  | 0 | 10 | 90
| Placa de sinalização de extintores e advertência | UN. | 9 |  | 0 |  | 0 | 10 | 90
| Placa de indicação ''PROIBIDO FUMAR'' | UN. | 14 |  | 0 |  | 0 | 10 | 140
| Boia automática com contrapeso NA/NF 10M | UN. | 1 |  | 0 |  | 0 | 10 | 10
13 | CLIMATIZAÇÃO - EQUIPAMENTOS
| CONDICIONADOR DE AR TIPO BI SPLIT CAP. 2 x 36.000 BTU, CASSETE, SÓ FRIO, CONTROLE SEM FIO, CONFORME PROJETO, REF. UC-01+ UE-01A e 01B / UC-04+ UE-04A e 04B UC-07+ UE-07A e 07B | PÇ | 3 |  | 0 |  | 0 | 12450 | 37350
| CONDICIONADOR DE AR TIPO SPLIT CAP. 18.000 BTU, CASSETE, SÓ FRIO, CONTROLE SEM FIO, CONFORME PROJETO, REF. UC-02+ UE-02 | PÇ | 1 |  | 0 |  | 0 | 4100 | 4100
| CONDICIONADOR DE AR TIPO SPLIT CAP. 18.000 BTU, AMBIENTE, TIPO TETO, SÓ FRIO, CONTROLE SEM FIO, CONFORME PROJETO, REF. UC-03 + UE-03. | PÇ | 1 |  | 0 |  | 0 | 3150 | 3150
| CONDICIONADOR DE AR TIPO SPLIT CAP. 60.000 BTU, CASSETE, SÓ FRIO, CONTROLE SEM FIO, CONFORME PROJETO, REF. UC-05+ UE-05 | PÇ | 1 |  | 0 |  | 0 | 7420 | 7420
| CONDICIONADOR DE AR TIPO SPLIT CAP. 24.000 BTU, CASSETE, SÓ FRIO, CONTROLE SEM FIO, CONFORME PROJETO, REF. UC-06 + UE-06. | PÇ | 1 |  | 0 |  | 0 | 6750 | 6750
| CONDICIONADOR DE AR TIPO SPLIT CAP. 36.000 BTU, CASSETE, SÓ FRIO, CONTROLE SEM FIO, CONFORME PROJETO, REF. UC-08+ UE-08 | PÇ | 1 |  | 0 |  | 0 | 6220 | 6220
| CONDICIONADOR DE AR TIPO SPLIT CAP. 24.000 BTU, AMBIENTE, TIPO TETO, SÓ FRIO, CONTROLE SEM FIO, CONFORME PROJETO, REF. UC-09 + UE-09. | PÇ | 1 |  | 0 |  | 0 | 3450 | 3450
| CAIXA DE VENTILAÇÃO COM FILTRO G-4, DEMAIS CARACTERÍSTICAS CONFORME PROJETO, REF. CV-01 | PÇ | 1 |  | 0 |  | 0 | 3020 | 3020
CLIMATIZAÇÃO - DUTOS DE AR CONDICIONADO
| REDE DE DUTOS CONVENCIONAL , EM CHAPA DE AÇO GALVANIZADA , INCLUSIVE SUPORTES . | KG | 650 |  | 0 |  | 0 | 18.6 | 12090
| DAMPER DE VAZÃO 40 x 30cm | PÇ | 1 |  | 0 |  | 0 | 154 | 154
| DUTO FLEXIVEL DIAMETRO 3" | M | 30 |  | 0 |  | 0 | 24.3 | 729
| COLARINHO COM REGISTRO DIAMETRO 3" | PÇ | 10 |  | 0 |  | 0 | 9.3 | 93
CLIMATIZAÇÃO - QUADRO DE FORÇA E COMANDO
| QUADRO DE FORÇA E COMANDO | PÇ | 1 |  | 0 |  | 0 | 3850 | 3850
CLIMATIZAÇÃO - REDE ELÉTRICA
INTERLIGAÇÃO ELÉTRICA-QFAC PARA CV-01 (1 circuito com cabo TRIFASICO+T 2,5mm2)
| ELETRODUTO EM FERRO GALVANIZADO, DIAMETRO 3/4" | M | 6 |  | 0 |  | 0 | 16.09 | 96.54
| CABO FLEXIVEL, 750 V, 2,5 MM2 | M | 24 |  | 0 |  | 0 | 3.02 | 72.48
| CONEXÕES GALVANIZADAS DIAMETRO 3/4" | CJ | 1 |  | 0 |  | 0 | 54.06 | 54.06
| SUPORTES E ACESSORIOS | CJ | 1 |  | 0 |  | 0 | 31.23 | 31.23
INTERLIGAÇÃO ELÉTRICA-QDFAC PARA UC01,04,07 (3 circuito com cabo BIFASICO+T 16,0mm2)
| ELETRODUTO EM FERRO GALVANIZADO , DIAMETRO 1 1/2" | M | 24 |  | 0 |  | 0 | 30 | 720
| CABO FLEXIVEL, 750 V, 16,0 MM2 | M | 96 |  | 0 |  | 0 | 7.4 | 710.4
| CONEXÕES GALVANIZADAS DIAMETRO 1 1/2" | CJ | 1 |  | 0 |  | 0 | 403.2 | 403.2
| SUPORTES E ACESSORIOS | CJ | 1 |  | 0 |  | 0 | 256.7 | 256.7
INTERLIGAÇÃO ELÉTRICA-QDFAC PARA UC0-08 (1 circuito com cabo BIFASICO+T 6,0mm2)
| ELETRODUTO EM FERRO GALVANIZADO , DIAMETRO 3/4" | M | 12 |  | 0 |  | 0 | 16.09 | 193.08
| CABO FLEXIVEL, 750 V, 6,0 MM2 | M | 48 |  | 0 |  | 0 | 5.08 | 243.84
| CONEXÕES GALVANIZADAS DIAMETRO 3/4" | CJ | 1 |  | 0 |  | 0 | 108.12 | 108.12
| SUPORTES E ACESSORIOS | CJ | 1 |  | 0 |  | 0 | 76.31 | 76.31
INTERLIGAÇÃO ELÉTRICA-QDFAC PARA UC-02,03 (1 circuito com cabo BIFASICO+T2,5 2,5mm2)
| ELETRODUTO EM FERRO GALVANIZADO, DIAMETRO 3/4" | M | 24 |  | 0 |  | 0 | 16.09 | 386.16
| CABO FLEXIVEL, 750 V, 2,5 MM2 | M | 72 |  | 0 |  | 0 | 3.02 | 217.44
| CONEXÕES GALVANIZADAS DIAMETRO 3/4" | CJ | 1 |  | 0 |  | 0 | 216.25 | 216.25
| SUPORTES E ACESSORIOS | CJ | 1 |  | 0 |  | 0 | 114.78 | 114.78
INTERLIGAÇÃO ELÉTRICA-QDFAC PARA UC-06,09 (1 circuito com cabo BIFASICO+T 4,0mm2)
| ELETRODUTO EM FERRO GALVANIZADO, DIAMETRO 3/4" | M | 12 |  | 0 |  | 0 | 16.09 | 193.08
| CABO FLEXIVEL, 750 V, 4,0 MM2 | M | 36 |  | 0 |  | 0 | 3.63 | 130.68
| CONEXÕES GALVANIZADAS DIAMETRO 3/4" | CJ | 1 |  | 0 |  | 0 | 108.12 | 108.12
| SUPORTES E ACESSORIOS | CJ | 1 |  | 0 |  | 0 | 60.46 | 60.46
INTERLIGAÇÃO ELÉTRICA-QDFAC PARA UC 05(1 circuito com cabo TRIFASICO+T , 10 mm2)
| ELETRODUTO EM FERRO GALVANIZADO , DIAMETRO 1" | M | 12 |  | 0 |  | 0 | 22.33 | 267.96
| CABO FLEXIVEL, 750 V, 10 MM2 | M | 36 |  | 0 |  | 0 | 6.14 | 221.04
| CONEXÕES GALVANIZADAS DIAMETRO 1" | CJ | 1 |  | 0 |  | 0 | 150.06 | 150.06
| SUPORTES E ACESSORIOS | CJ | 1 |  | 0 |  | 0 | 89.47 | 89.47
INTERLIGAÇÃO ELÉTRICA-QDFAC PARA UC PARA UE (12 circuito com cabo 5 X 1,5mm2)
| ELETRODUTO EM FERRO GALVANIZADO , DIAMETRO 3/4" | M | 300 |  | 0 |  | 0 | 16.09 | 4827
| CABO FLEXIVEL, 750 V, 1,5 MM2 | M | 1500 |  | 0 |  | 0 | 2.33 | 3495
| CONEXÕES GALVANIZADAS DIAMETRO 3/4" | CJ | 1 |  | 0 |  | 0 | 2703.12 | 2703.12
| SUPORTES E ACESSORIOS | CJ | 1 |  | 0 |  | 0 | 1543.52 | 1543.52
CLIMATIZAÇÃO - REDE FRIGORÍGENA
| TUBOS DE COBRE 3/8", RIGIDO ,INCLUSIVE ACESSÓRIOS E ISOLAMENTO BORRACHA ELASTOMERICA, INCLUSIVE SUPORTES | M | 330 |  | 0 |  | 0 | 22.37 | 7382.1
| TUBOS DE COBRE 5/8", RIGIDO ,INCLUSIVE ACESSÓRIOS E ISOLAMENTO BORRACHA ELASTOMERICA, INCLUSIVE SUPORTES | M | 84 |  | 0 |  | 0 | 32.71 | 2747.64
| TUBOS DE COBRE 3/4", RIGIDO ,INCLUSIVE ACESSÓRIOS E ISOLAMENTO BORRACHA ELASTOMERICA, INCLUSIVE SUPORTES | M | 258 |  | 0 |  | 0 | 38.61 | 9961.38
| TUBOS DE COBRE 7/8", RIGIDO ,INCLUSIVE ACESSÓRIOS E ISOLAMENTO BORRACHA ELASTOMERICA, INCLUSIVE SUPORTES | M | 30 |  | 0 |  | 0 | 45.12 | 1353.6
| GAS R-22 | KG | 50 |  | 0 |  | 0 | 37.41 | 1870.5
CLIMATIZAÇÃO - OBRAS CIVIS
| FURAÇÃO E RECOMPOSIÇÃO DE PAREDES | M2 | 2 |  | 0 |  | 0 | 256 | 512
910917.07
| TOTAL GERAL |  |  |  | 0 |  | 0 |  | 910917.07
| TOTAL MATERIAL: | [6 empty] | 0
| TOTAL MÃO DE OBRA: |  |  |  | ORIGINAL DA PROJETISTA COM ERRO |  |  | 0
| TOTAL DA OBRA: |  |  |  | Valor com BDI= 25% E LS=123% |  |  | 910917.07
| B. D. I. : |  | INCLUSO |  | 974458.89
| TOTAL GERAL DA OBRA COM INCLUSÃO DO BDI: |  |  |  |  | R$/M2 |  | 910917.07
TOTAL GERAL MÃO DE OBRA:
TOTAL GERAL MATERIAL:
O preço do material refere-se à soma de todos os insumos que não são mão - de - obra.

## Conclusão Prédio- CPO- ANULADA
UNIVERSIDADE ESTADUAL DE CAMPINAS
Planilha Orçamentária - (OrçmNEPP-12)
OBRA : NEPP - NÚCLEO DE ESTUDOS E POLÍTICAS PÚBLICAS. | [7 empty] | B D I = 28,00 %
SERVIÇO : Conclusão do Prédio do NEPP | [7 empty] | L S = 129,34 %
LOCA L : Rua Saturnino de Brito, s/nº - UNICAMP- CAMPINAS - SP | [7 empty] | DATA=FEVEREIRO/2012
CÓDIGO | DESCRIÇÃO | UNID. | QUANT. LICITADA | PREÇO MAT. (UN.)(R$) | PREÇO MAT. (TOT.)(R$) | PREÇO M.O. (UN.)(R$) | PREÇO M.O. (TOT.) (R$) | PREÇO FINAL (UN.)(R$) | PREÇO FINAL (TOT.)(R$)
ANULADA - VER REVISÃO 01
1.0 | SERVIÇOS PRELIMINARES
1.1 | CANTEIRO DE OBRAS conforme NR-18. | MS | 7 | 1200 | 8400 | 600 | 4200 | 1800 | 12600
1.2 | PLACA DE OBRA - padrão UNICAMP. | M2 | 6 | 140 | 840 | 80 | 480 | 220 | 1320
1.3 | ALAMBRADO com tela soldada galvanizada, fixada em mourão de concreto armado reto, altura livre 2 m, inclusive portões para veículos e pedestres. | ML | 150 | 50 | 7500 | 20 | 3000 | 70 | 10500
1.4 | ANDAIME metálico de encaixe para trabalho em fachada de edifícios - locação mensal | M2xMS | 90 | 3.84 | 345.6 | 2.43 | 218.7 | 6.27 | 564.3
| TOTAL 1 : |  |  |  | 17085.6 |  | 7898.7 |  | 24984.3
2.0 | VEDAÇÕES INTERNAS E EXTERNAS E COBERTURA METÁLICA COM VIDRO TEMPERADO.
2.1 | ALVENARIA de vedação com blocos de concreto, 14 x 19 x 39 cm, espessura da parede 14 cm, juntas de 10 mm com argamassa mista de cimento, cal hidratada e areia sem peneirar traço 1:0,5:8 - tipo 2 - | M2 | 195.45 | 24.99 | 4884.3 | 15.85 | 3097.88 | 40.84 | 7982.18
2.2 | COBERTURA METÁLICA com pintura esmalte sintético e com vidro temperado liso, incolor de e= 8mm | M2 | 19.08 | 317 | 6048.36 |  | 0 | 317 | 6048.36
2.3 | PAREDE DE GESSO ru-verde acartonado simples interna em local úmido com isolamento acústico, espessura final 100 mm. | M2 | 15.27 | 70 | 1068.9 |  | 0 | 70 | 1068.9
2.4 | PAREDE DE GESSO RU-VERDE acartonado reforçado para parede interna em local úmido com isolamento acústico, espessura final 100 mm. | M2 | 43.92 | 75.29 | 3306.74 |  | 0 | 75.29 | 3306.74
2.5 | PAREDE DE GESSO acartonado para parede interna, isolamento acústico e espessura final 100 mm. | M2 | 91.83 | 65 | 5968.95 |  | 0 | 65 | 5968.95
2.6 | BIOMBO painel cego/vidro, h=1,60m | M2 | 36.69 | 140 | 5136.6 |  | 0 | 140 | 5136.6
2.7 | DIVISÓRIA PISO-TETO em painel de vidro - h=2,75m | M2 | 126.64 | 120 | 15196.8 |  | 0 | 120 | 15196.8
2.8 | DIVISÓRIA modulares sanitárias formadas por painéis em laminado melamínico estrutural TS 10mm ( fórmica maciça), Incluindo 5 portas PM 01 completas. Marca Neocon System mod. Alcoplac ou equivalente técnico. | M2 | 25 | 355.5 | 8887.5 | 124.5 | 3112.5 | 480 | 12000
| TOTAL 2 : |  |  |  | 50498.15 |  | 6210.38 |  | 56708.53
3.0 | ESQUADRIAS E VIDROS
3.1 | PM 02 - PORTA interna de madeira, colocação e acabamento, de uma folha com batente, guarnição e ferragem, 0,70 x 2,10 m | UN | 1 | 330.12 | 330.12 | 107.24 | 107.24 | 437.36 | 437.36
3.2 | PM 03 - PORTA interna de madeira, colocação e acabamento, de uma folha com batente, guarnição e ferragem, 0,80 x 2,10 m | UN | 3 | 330.12 | 990.36 | 107.24 | 321.72 | 437.36 | 1312.08
3.3 | PM 04 - PORTA para PNE interna de madeira, colocação e acabamento, de uma folha com batente, guarnição e ferragem, 0,90 x 2,10 m | UN | 4 | 354.79 | 1419.16 | 107.24 | 428.96 | 462.03 | 1848.12
3.4 | PM 05 - PORTA interna de madeira, colocação e acabamento, de uma folha com batente, guarnição e ferragem, 0,90 x 2,10 m | UN | 4 | 340 | 1360 | 107.24 | 428.96 | 447.24 | 1788.96
3.5 | PM 06 - PORTA interna de madeira, colocação e acabamento, de uma folha com batente, guarnição e ferragem, 1,00 x 2,10 m | UN | 2 | 350 | 700 | 107.24 | 214.48 | 457.24 | 914.48
3.6 | PF 01 - PORTA metálica tipo veneziana de 0,80x2,10m | UN | 1 | 364 | 364 | 28 | 28 | 392 | 392
3.7 | PF 02 - PORTA metálica tipo veneziana de 0,80x1,50m | UN | 1 | 330 | 330 | 28 | 28 | 358 | 358
3.8 | PORTA AUTOMÁTICA SOCIAL, telescópica, para alto fluxo de pessoas, duas folhas fixas e quatro móveis com vidro liso temperado e caixilho de alumínio, inclusive pintura eletrostática branca. | UN | 2 | 11878.4 | 23756.8 | 2000 | 4000 | 13878.4 | 27756.8
3.9 | PORTA AUTOMÁTICA SOCIAL, deslizante, para alto fluxo de pessoas, uma folha fixa e uma móvel com vidro liso temperado e caixilho de alumínio, inclusive pintura eletrostática branca. | UN | 1 | 5505.6 | 5505.6 | 1200 | 1200 | 6705.6 | 6705.6
PV 01 -
PV 02 -
3.10 | JANELA de alumínio sob encomenda, colocação e acabamento , basculante, com contramarcos, inclusive pintura eletrostática branca. | M2 | 2 | 605.41 | 1210.82 | 26.49 | 52.98 | 631.9 | 1263.8
3.11 | JANELA de alumínio sob encomenda, colocação e acabamento , fixa, com contramarcos, inclusive pintura eletrostática branca. | M2 | 308.8 | 318.82 | 98451.62 | 26.49 | 8180.11 | 345.31 | 106631.73
3.12 | VIDRO FANTASIA, incolor, e=4mm | M2 | 2 | 57.2 | 114.4 |  | 0 | 57.2 | 114.4
3.13 | VIDRO LISO, cristal, comum, incolor, e=6mm | M2 | 308.8 | 108 | 33350.4 |  | 0 | 108 | 33350.4
3.14 | BRISE VERTICAL aero brise da Hunter Douglas ou equivalente técnico. | M2 | 68.48 | 350 | 23968 | 140 | 9587.2 | 490 | 33555.2
3.15 | BRISE HORIZONTAL aero brise da Hunter Douglas ou equivalente técnico. | M2 | 172.8 | 350 | 60480 | 140 | 24192 | 490 | 84672
3.16 | GUARDA CORPO metálico, conforme projeto. | M | 280 | 342.9 | 96012 | 59.1 | 16548 | 402 | 112560
3.17 | PLATAFORMA de acessibilidade | UN | 1 | 20700 | 20700 | 2300 | 2300 | 23000 | 23000
3.18 | ESCADA MARINHEIRO com guarda-corpo e com sapata em resina isoftalica cor amarela, conforme projeto. | UN | 1 | 2061 | 2061 | 343.5 | 343.5 | 2404.5 | 2404.5
| TOTAL 3 : |  |  |  | 371104.28 |  | 67961.15 |  | 439065.43
4.0 | ACABAMENTOS DE FORROS, PAREDES E PISOS
4.1 | FORRO ACÚSTICO DE FIBRA MINERAL removível, modulação 625 x 625 mm, apoiados em perfis metálicos tipo "T" suspensos por perfis rígidos, e=15 mm | M2 | 293 | 24 | 7032 | 24.99 | 7322.07 | 48.99 | 14354.07
4.2 | ESTRUTURA METÁLICA auxiliar para fixação de forro metálico | M2 | 59 | 36 | 2124 | 12 | 708 | 48 | 2832
4.3 | MANTA DE LÃ DE ROCHA sobre o forro metálico. | M2 | 59 | 16 | 944 | 1.04 | 61.36 | 17.04 | 1005.36
4.4 | FORRO METÁLICO , sistema aberto, tipo colméia, constituído de placas lisas de alumínio, encaixadas entre si, apoiadas em perfis e borda em placa de gesso conforme projeto arquitetônico. | M2 | 59 | 28 | 1652 | 27 | 1593 | 55 | 3245
4.5 | FORRO DE GESSO acartonado fixo, monolítico, aparafusado em perfis metálicos espaçados a 0,60m, suspensos por pendurais rígidos reguláveis, espaçados a cada 1,00 m | M2 | 195 | 44.05 | 8589.75 |  | 0 | 44.05 | 8589.75
4.6 | FORRO METÁLICO , tipo .... Da Hunter Douglas ou equivalente técnico | M2 | 130 | 150 | 19500 |  | 0 | 150 | 19500
4.7 | CHAPISCO para parede interna ou externa com argamassa de cimento e areia sem peneirar traço 1:3, e=5 mm | M2 | 390.9 | 1.55 | 605.9 | 2.56 | 1000.7 | 4.11 | 1606.6
4.8 | EMBOÇO para parede externa com argamassa mista de cimento, cal hidratada e areia sem peneirar traço 1:2:6, e=20 mm | M2 | 390.9 | 5.28 | 2063.95 | 14.39 | 5625.05 | 19.67 | 7689
4.9 | REBOCO para parede interna ou externa, com argamassa pré-fabricada, e=5 mm | M2 | 228.9 | 2.3 | 526.47 | 10.43 | 2387.43 | 12.73 | 2913.9
4.10 | AZULEJO assentado com argamassa pré-fabricada de cimento colante, juntas a prumo | M2 | 162 | 34 | 5508 | 10.71 | 1735.02 | 44.71 | 7243.02
4.11 | REGULARIZAÇÃO com argamassa de cimento e areia, traço 1:3, espessura de 3 cm para assentamento de pisos. | M2 | 505 | 8.33 | 4206.65 | 12.14 | 6130.7 | 20.47 | 10337.35
4.12 | IMPERMEABILIZAÇÃO de piso com três demãos de emulsão asfáltica | M2 | 11 | 16.33 | 179.63 | 3.8 | 41.8 | 20.13 | 221.43
4.13 | PISO CERÂMICO esmaltado 30 x 30 cm, assentado com argamassa mista de cimento, cal hidratada e areia sem peneirar traço 1:0,5:5, e=2,5 cm | M2 | 11 | 40.88 | 449.68 | 29.81 | 327.91 | 70.69 | 777.59
4.14 | PISO DE GRANILITE polido com junta plastica, moldado in loco | M2 | 484 | 60.9 | 29475.6 |  | 0 | 60.9 | 29475.6
4.15 | RODAPE DE GRANILITE, h=10cm, polido, moldado in loco. | ML | 40 | 39.96 | 1598.4 |  | 0 | 39.96 | 1598.4
| TOTAL 4 : |  |  |  | 84456.03 |  | 26933.04 |  | 111389.07
5.0 | INSTALAÇÕES ELÉTRICAS
5.1 | CONJUNTO COM 2 TOMADAS 2P+T 20A EM CAIXA 4X4" | UN | 2 | 12.03 | 24.06 | 3.21 | 6.42 | 15.24 | 30.48
5.2 | PONTO P/ LÓGICA COM TOMADA RJ 45 -CX.4X2" | UN | 2 | 10.71 | 21.42 | 2.86 | 5.72 | 13.57 | 27.14
5.3 | TOMADA 2P+T 20A EM CAIXA 4X2" | UN | 6 | 12.03 | 72.18 | 3.21 | 19.26 | 15.24 | 91.44
5.4 | TOMADA 2P+T 10A ENERGIA COMUM - NA CANALETA METÁLICA | UN | 94 | 6.1 | 573.4 | 1.63 | 153.22 | 7.73 | 726.62
5.5 | TOMADA 2P+T 10A ENERGIA ESTABILIZADA - NA CANALETA METÁLICA | UN | 54 | 6.1 | 329.4 | 1.63 | 88.02 | 7.73 | 417.42
5.6 | PONTO P/ LÓGICA RJ 45 - NA CANALETA METÁLICA | UN | 75 | 10.71 | 803.25 | 2.86 | 214.5 | 13.57 | 1017.75
5.7 | LUMINÁRIA RETANGULAR PARA POSTE TIPO PÉTALA. CORPO EM CHAPA DE AÇO TRATADA ZINCADA COM PINTURA ELETROSTÁTICA EPÓXI-PÓ NA COR PRETA. MÁRMORE-P, MARCA ITAIM OU SIMILAR. LÂMPADA DE VAPOR METÁLICO DE 250W | UN | 28 | 1288.07 | 36065.96 | 343.49 | 9617.72 | 1631.56 | 45683.68
5.8 | LUMINÁRIA DE EMBUTIR DE ALTO RENDIMENTO PARA 2 LÂMPADAS FLUORESCENTES COR 5000K DE 32W - FIXADA NO TETO. FABRICANTE ITAIM, MODELO 2001 | UN | 68 | 81.53 | 5544.04 | 21.74 | 1478.32 | 103.27 | 7022.36
5.9 | LUMINÁRIA DE EMBUTIR DECORATIVA TIPO PLAFON, COM 2 LAMPADAS FLUORESCENTES COMPACTAS DE 26W CADA, CORPO EM CHAPA DE AÇO TRATADA COM ACABAMENTO EM PINTURA EPÓXI A PÓ NA COR BRANCO | UN | 24 | 39 | 936 | 10.4 | 249.6 | 49.4 | 1185.6
5.10 | LUMINÁRIA PENDENTE OU DE SOBREPOR PARA 1 LÂMPADA ELIPSOIDAL MULTIVAPOR METÁLICO DE 400W, EQUIPADA COM PORTA-LÂMPADA EM CERÂMICA. MODELO 4801 - ITAIM | UN | 5 | 74.25 | 371.25 | 19.8 | 99 | 94.05 | 470.25
5.11 | LUMINÁRIA DE EMBUTIR DE ALTO RENDIMENT, O PARA 4 LÂMPADAS FLUORESCENTES COR 5000K DE 16W - FIXADA NO TETO. FABRICANTE ITAIM, MODELO 2001 | UN | 66 | 80.25 | 5296.5 | 21.4 | 1412.4 | 101.65 | 6708.9
5.12 | CAIXA E PERFILADO COM TOMADA 2P + T +PLUG 2P T PARA ALIMENTAÇÃO DAS LUMINÁRIAS | UN | 190 | 13.44 | 2553.6 | 3.58 | 680.2 | 17.02 | 3233.8
5.13 | PERFILADO LISO 38 X 38 X 6000MM, #16MSG, REF. 0004, NEPPE | MT | 180 | 7.46 | 1342.8 | 8.33 | 1499.4 | 15.79 | 2842.2
5.14 | DUAS LINHAS DE CALHA DE ALUMINÍNIO (73X25MM), SENDO UMA PARA CABEAMENTO ESTRUTURADO E OUTRA PARA ENERGIA, FABRICANTE DUTOTEC LINHA STANDARD | MT | 500 | 6.71 | 3355 | 1.79 | 895 | 8.5 | 4250
5.15 | INTERRUPTOR BIPOLAR 10A EM CAIXA 4X2" | UN | 14 | 13.05 | 182.7 | 9.37 | 131.18 | 22.42 | 313.88
5.16 | INTERRUPTOR BIPOLAR PARALELO 10A EM CAIXA 4X2" | UN | 6 | 17.99 | 107.94 | 9.37 | 56.22 | 27.36 | 164.16
5.17 | TUBULACAO EM PVC RÍGIDO DE Ø3/4" COM CONEXÕES. | MT | 60 | 2.44 | 146.4 | 6.25 | 375 | 8.69 | 521.4
5.18 | TUBULACAO EM PVC RÍGIDO DE Ø1.1/2" COM CONEXÕES. | MT | 50 | 6.77 | 338.5 | 9.37 | 468.5 | 16.14 | 807
5.19 | TUBULACAO EM PVC RÍGIDO DE Ø2" COM CONEXÕES. | MT | 10 | 8.66 | 86.6 | 9.37 | 93.7 | 18.03 | 180.3
5.20 | TUBULACAO EM AÇO GALVANIZADO A FOGO DE Ø3" COM CONEXÕES. | MT | 10 | 47.28 | 472.8 | 20.82 | 208.2 | 68.1 | 681
5.21 | TUBULACAO EM AÇO GALVANIZADO A FOGO DE Ø2.1/2" COM CONEXÕES. | MT | 20 | 42.9 | 858 | 20.82 | 416.4 | 63.72 | 1274.4
5.22 | TUBULACAO EM AÇO GALVANIZADO A FOGO DE Ø1.1/2" COM CONEXÕES. | MT | 10 | 24.27 | 242.7 | 15.62 | 156.2 | 39.89 | 398.9
5.23 | TUBULACAO EM PVC RÍGIDO DE Ø4" COM CONEXÕES. | MT | 27 | 34.93 | 943.11 | 12.5 | 337.5 | 47.43 | 1280.61
5.24 | ELETRODUTO DE POLIETILENO DE ALTA DENSIDADE (PEAD) TIPO "KANAFLEX" Ø1.1/2" | MT | 260 | 10.67 | 2774.2 | 2.85 | 741 | 13.52 | 3515.2
5.25 | ELETRODUTO DE POLIETILENO DE ALTA DENSIDADE (PEAD) TIPO "KANAFLEX" Ø2" | MT | 300 | 12.5 | 3750 | 3.33 | 999 | 15.83 | 4749
5.26 | ELETRODUTO DE POLIETILENO DE ALTA DENSIDADE (PEAD) TIPO "KANAFLEX" Ø3" | MT | 200 | 21.72 | 4344 | 5.79 | 1158 | 27.51 | 5502
5.27 | ELETRODUTO DE POLIETILENO DE ALTA DENSIDADE (PEAD) TIPO "KANAFLEX" Ø4" | MT | 80 | 28.89 | 2311.2 | 7.7 | 616 | 36.59 | 2927.2
5.28 | LUMINARIA DE EMERGÊNCIA TIPO BLOCO AUTONOMO 1 LÂMPADA DE 11W | UN | 14 | 124.04 | 1736.56 | 33.08 | 463.12 | 157.12 | 2199.68
5.29 | CABO #2,5MM² FLEXÍVEL ISOLAÇÃO 750V | MT | 2600 | 0.55 | 1430 | 2.29 | 5954 | 2.84 | 7384
5.30 | CABO #4MM² FLEXÍVEL ISOLAÇÃO 750V | MT | 2600 | 0.92 | 2392 | 2.5 | 6500 | 3.42 | 8892
5.31 | CABO #10MM² FLEXÍVEL ISOLAÇÃO 0,6/1KV | MT | 200 | 2.58 | 516 | 2.92 | 584 | 5.5 | 1100
5.32 | CABO #16MM² FLEXÍVEL ISOLAÇÃO 0,6/1KV | MT | 300 | 5.91 | 1773 | 3.33 | 999 | 9.24 | 2772
5.33 | CABO #25MM² FLEXÍVEL ISOLAÇÃO 0,6/1KV | MT | 20 | 9.55 | 191 | 3.54 | 70.8 | 13.09 | 261.8
5.34 | CABO #70MM² FLEXÍVEL ISOLAÇÃO 0,6/1KV | MT | 80 | 22.94 | 1835.2 | 7.08 | 566.4 | 30.02 | 2401.6
5.35 | CABO #95MM² FLEXÍVEL ISOLAÇÃO 0,6/1KV | MT | 225 | 25.59 | 5757.75 | 7.5 | 1687.5 | 33.09 | 7445.25
5.36 | CABO #120MM² FLEXÍVEL ISOLAÇÃO 0,6/1KV | MT | 240 | 44.92 | 10780.8 | 9.58 | 2299.2 | 54.5 | 13080
5.37 | CONDULETE EM ALUMÍNIO FUNDIDO | UN | 50 | 34.47 | 1723.5 | 9.19 | 459.5 | 43.66 | 2183
5.38 | ELETROCALHA LISA COM TAMPA 300x100mm (INCLUSO ACESSÓRIOS, CURVAS, T´s) | MT | 100 | 52.31 | 5231 | 13.95 | 1395 | 66.26 | 6626
5.39 | ELETROCALHA LISA COM TAMPA 100x75mm (INCLUSO ACESSÓRIOS, CURVAS, T´s) | MT | 80 | 47.85 | 3828 | 12.76 | 1020.8 | 60.61 | 4848.8
5.40 | ELETROCALHA LISA COM TAMPA 50x50mm (INCLUSO ACESSÓRIOS, CURVAS, T´s) | MT | 200 | 38.09 | 7618 | 10.16 | 2032 | 48.25 | 9650
5.41 | CAIXA DE PASSAGEM EM ALVENARIA EMBUTIDA NO PISO 300x300x300mm | UN | 27 | 65.32 | 1763.64 | 74.42 | 2009.34 | 139.74 | 3772.98
5.42 | CAIXA DE PASSAGEM EM ALVENARIA EMBUTIDA NO PISO 600x600x600mm | UN | 2 | 91.77 | 183.54 | 154.13 | 308.26 | 245.9 | 491.8
5.43 | FITA DE ALUMÍNIO 5/8" PARA CAPTAÇÃO DO SISTEMA DE SPDA | MT | 120 | 25.37 | 3044.4 | 6.76 | 811.2 | 32.13 | 3855.6
5.44 | CABO DE COBRE NÚ 35mm2 | MT | 80 | 10.03 | 802.4 | 10.41 | 832.8 | 20.44 | 1635.2
5.45 | CABO DE COBRE NÚ 50mm2 | MT | 130 | 14.5 | 1885 | 10.41 | 1353.3 | 24.91 | 3238.3
5.46 | TERMINAL AÉREO EM AÇO GALVANIZADO A FOGO - H=300MM ∅=3/8" COM FIXAÇÃO HORIZONTAL | UN | 19 | 364.23 | 6920.37 | 135.36 | 2571.84 | 499.59 | 9492.21
5.47 | ATERRAMENTO COMPLETO PARA PÁRA-RAIOS, COM HASTES DE COBRE COM ALMA DE AÇO TIPO "COPPERWELD" D= 3/4", C=2,438M | UN | 12 | 360.84 | 4330.08 | 96.22 | 1154.64 | 457.06 | 5484.72
5.48 | QUADRO "QGBT" MONTADO CONFORME DIAGRAMA | UN | 1 | 10500 | 10500 | 2800 | 2800 | 13300 | 13300
5.49 | QUADRO "QDLT-01" MONTADO CONFORME DIAGRAMA | UN | 1 | 2250 | 2250 | 600 | 600 | 2850 | 2850
5.50 | QUADRO "QDLT-02" MONTADO CONFORME DIAGRAMA | UN | 1 | 2250 | 2250 | 600 | 600 | 2850 | 2850
5.51 | QUADRO "QDL-EX" MONTADO CONFORME DIAGRAMA | UN | 1 | 2250 | 2250 | 600 | 600 | 2850 | 2850
5.52 | QUADRO "QDEE" MONTADO CONFORME DIAGRAMA | UN | 1 | 2250 | 2250 | 600 | 600 | 2850 | 2850
5.53 | QUADRO "QFAC" MONTADO CONFORME DIAGRAMA | UN | 1 | 2250 | 2250 | 600 | 600 | 2850 | 2850
5.54 | CONJUNTO COMPLETO DE SUBESTAÇÃO EM POSTE PARA TRANSFORMADOR TRIFÁSICO DE 150KVA INCLUSIVE INTERLIGAÇÕES, TC E MEDIDOR. | UN | 1 | 19500 | 19500 | 5200 | 5200 | 24700 | 24700
| TOTAL 5 : |  |  |  | 178839.25 |  | 66248.38 |  | 245087.63
6.0 | INSTALAÇÕES HIDRAULICAS - ACESSÓRIOS
6.1.0 | LOUÇAS E METAIS SANITÁRIOS
6.1.1 | Cavalete PVC em Kit | UN | 1 | 160 | 160 | 35 | 35 | 195 | 195
6.1.2 | Bacia com caixa acoplada com mecanismo de duplo acionamento (3 e 6 lts) com assento | UN | 5 | 324 | 1620 | 62 | 310 | 386 | 1930
6.1.3 | Bacia para sanitario deficiente Deca Linha Vogue Plus - Ref P51 Cor Branco Gelo Ref GE 17 com assento | UN | 4 | 751.91 | 3007.64 | 55 | 220 | 806.91 | 3227.64
6.1.4 | Barra de apoio para laterais da bacia de deficiente físico ean 901 - 850 mm Fab phd system | CJ | 4 | 600 | 2400 | 90 | 360 | 690 | 2760
6.1.5 | Barra de apoio para lavatório de deficiente físico ean 916 fab phd system | UN | 4 | 400 | 1600 | 45 | 180 | 445 | 1780
6.1.6 | CUBA em aço inox para pia 460x300x140 em aço 304 com válvula e sifão em metal cromado. | UN | 1 | 240.5 | 240.5 | 73 | 73 | 313.5 | 313.5
6.1.7 | LAVATÓRIO Deca Linha Vogue Plus L 51, com coluna suspensa CS1V, Branco Gelo GE 17 (inclusive sifão cromado, tubo flexivel e acessorios) | UN | 4 | 268 | 1072 | 45 | 180 | 313 | 1252
6.1.8 | CUBA de sobrepor em louça branca com válvula e sifão em metal cromado. | UN | 1 | 180 | 180 | 31.24 | 31.24 | 211.24 | 211.24
6.1.9 | CUBA de embutir em louça branca com válvula e sifão em metal cromado. | UN | 3 | 141 | 423 | 31.24 | 93.72 | 172.24 | 516.72
6.1.10 | Ducha Higienica ref 1985 C-61 Lorenzetti ou equivalente técnico. | UN | 9 | 140 | 1260 | 10.41 | 93.69 | 150.41 | 1353.69
6.1.11 | Mictório Deca linha Ravena, com sifão integrado, M 712 - Branco Gelo GE17 ou equivalente técnico. | UN | 1 | 206 | 206 | 60 | 60 | 266 | 266
6.1.12 | Registro de gaveta bruto Ø 25 mm (1") | UN | 2 | 34.52 | 69.04 | 11.25 | 22.5 | 45.77 | 91.54
6.1.13 | Registro de gaveta bruto Ø 32 mm (1 1/4") | UN | 1 | 46.07 | 46.07 | 17.7 | 17.7 | 63.77 | 63.77
6.1.14 | Registro de gaveta bruto Ø 50 mm (2") | UN | 1 | 88.07 | 88.07 | 17.7 | 17.7 | 105.77 | 105.77
6.1.15 | Registro de gaveta com canopla Ø 25 mm (1") | UN | 1 | 63.42 | 63.42 | 12.7 | 12.7 | 76.12 | 76.12
6.1.16 | Registro de gaveta com canopla Ø 32 mm (1 1/4") | UN | 8 | 75.21 | 601.68 | 19.78 | 158.24 | 94.99 | 759.92
6.1.17 | RESERVATÓRIO d'água de polietileno de alta densidade, cilíndrico, capacidade 8000 litros | UN | 1 | 4958.1 | 4958.1 | 320.7 | 320.7 | 5278.8 | 5278.8
6.1.18 | TANQUE de louça de 18 litros com coluna DECA Cod TQ01 + CT 11 ou equiv.técnico com sifão, válvula e fixações. | UN | 1 | 358.77 | 358.77 | 62.47 | 62.47 | 421.24 | 421.24
6.1.19 | Torneira de bóia Ø 25 mm (1") | UN | 1 | 45.3 | 45.3 | 11.25 | 11.25 | 56.55 | 56.55
6.1.20 | Torneira para lavatório, fechamento automático com sensor 0045706 linha Zenite - DOCOL ou equiv.técnico. | UN | 8 | 300 | 2400 | 45 | 360 | 345 | 2760
6.1.21 | Torneira Bica Movel de mesa para cozinha cod. 1167 C-56 Linha Loreneasy - Lorenzetti ou equiv.técnico. | UN | 1 | 178 | 178 | 29.15 | 29.15 | 207.15 | 207.15
6.1.22 | Torneira p/ lavagem em metal cromado, diâmetro=1/2". | UN | 1 | 37 | 37 | 11.25 | 11.25 | 48.25 | 48.25
6.1.23 | VÁLVULA de descarga para mictorio com fechamento automatico, linha Pressmatic Mictorio Compacta cod 17010306 DOCOL ou equiv.técnico. | UN | 1 | 300 | 300 | 40 | 40 | 340 | 340
6.1.24 | Caixa acoplada ref M 9000 Montreal fab Montana com tubo de 50mm acionamento em Aço Inoxidável Brilhanteou escovado p/ parede de alvenaria. | UN | 4 | 230 | 920 | 40 | 160 | 270 | 1080
6.1.25 | Conjunto completo válvula e acabamento Docol Benefit Ref.:00184906 com altura de 1,24 m do piso até o eixo da válvula. | UN | 4 | 27 | 108 | 4 | 16 | 31 | 124
6.1.26 | Cabide para sanitário de deficientes linha Targa - C40 CR fab. DECA | UN | 4 | 38 | 152 | 6 | 24 | 44 | 176
6.1.27 | Barra de apoio para porta de deficiente físico ref 901- 450 mm - inox - fab phd system | UN | 4 | 180 | 720 | 45 | 180 | 225 | 900
6.1.28 | CHAPA METÁLICA resistente à impacto para porta do sanitário para PNE | UN | 4 | 55 | 220 | 15 | 60 | 70 | 280
6.1.29 | TAMPO em granito branco polar com frontões para pia e lavatórios com espessura de 3 cm e fixações. | M2 | 3.36 | 310 | 1041.6 | 42 | 141.12 | 352 | 1182.72
6.1.30 | SABONETEIRA de plástico para sabonete líquido | UN. | 6 | 12 | 72 | 2 | 12 | 14 | 84
6.1.31 | PORTA-PAPEL TOALHA de plástico | UN. | 6 | 18.4 | 110.4 | 4 | 24 | 22.4 | 134.4
6.1.32 | PORTA-PAPEL de plástico | UN. | 9 | 16 | 144 | 3 | 27 | 19 | 171
6.1.33 | ESPELHO de cristal, e=5mm, com fixações | M2 | 6 | 220 | 1320 | 52 | 312 | 272 | 1632
6.2.0 | HIDRAULICA - ÁGUA FRIA
6.2.1 | Tubo de polipropileno PN12 - 25 mm - incluindo conexões e acessorios | M | 125 | 2.97 | 371.25 | 8.33 | 1041.25 | 11.3 | 1412.5
6.2.2 | Tubo de polipropileno PN12 - 32 mm - incluindo conexões e acessorios | M | 80 | 6.49 | 519.2 | 9.37 | 749.6 | 15.86 | 1268.8
6.2.3 | Tubo de polipropileno PN12 - 50 mm - incluindo conexões e acessorios | M | 10 | 9.43 | 94.3 | 12.49 | 124.9 | 21.92 | 219.2
6.3.0 | HIDRAULICA - ÁGUAS PLUVIAIS - SÉRIE R
6.3.1 | Tubo de PVC reforçado bege pérola , ponta bolsa e virola de PVC, Ø 150 mm - incluindo conexões e acessorios | M | 40 | 42 | 1680 | 28 | 1120 | 70 | 2800
6.4.0 | HIDRAULICA - ESGOTO - PVC BRANCO
6.4.1 | Tubo de PVC branco , ponta bolsa e virola, Ø 100 mm - incluindo conexões e acessorios | M | 84 | 10.5 | 882 | 16 | 1344 | 26.5 | 2226
6.4.2 | Tubo de PVC branco , ponta bolsa e virola, Ø 50 mm - incluindo conexões e acessorios | M | 90 | 6 | 540 | 10 | 900 | 16 | 1440
6.4.3 | Tubo de PVC branco , ponta bolsa e virola, Ø 40 mm - incluindo conexões e acessorios | M | 15 | 4.5 | 67.5 | 7.5 | 112.5 | 12 | 180
6.4.4 | Caixa sifonada de PVC rígido , 100 x 150 x 50 mm | UN | 8 | 16.28 | 130.24 | 8.33 | 66.64 | 24.61 | 196.88
6.4.5 | Grelha redonda PERFLEX com fecho cromada - 15cm | UN | 8 | 12.02 | 96.16 | 8.33 | 66.64 | 20.35 | 162.8
6.4.6 | Caixa de gordura cilindrica em polietileno com cesto de limpeza de 50x100mm de diâmetros de entrada e saida. | UN | 1 | 192.1 | 192.1 | 9.37 | 9.37 | 201.47 | 201.47
6.4.7 | Caixa de inspeção de alvenaria de 60x60cm x altura variável de 60 a 100cm com tampa de concreto armado | UN | 8 | 123 | 984 | 206 | 1648 | 329 | 2632
6.4.8 | Terminal para Tubo de Ventilação de 50mm | UN | 2 | 30.72 | 61.44 | 9.58 | 19.16 | 40.3 | 80.6
6.5.0 | EXTINTORES
6.5.1 | Extintor de Incêndio - Pó Químico - 4kg | UN | 4 | 92.92 | 371.68 | 8.33 | 33.32 | 101.25 | 405
6.5.2 | Extintor de Incêndio - CO2 - 6kg | UN | 1 | 362.32 | 362.32 | 8.33 | 8.33 | 370.65 | 370.65
6.5.3 | Extintor de Incêndio - Água Pressurizada - 10lts | UN | 4 | 92.92 | 371.68 | 10.41 | 41.64 | 103.33 | 413.32
6.5.4 | Placas de sinalização Equip. c/ Inc. padrão novo Decreto CB | UN | 9 | 8 | 72 | 2 | 18 | 10 | 90
6.5.5 | Placa de sinalização de extintores e advertência | UN | 9 | 8 | 72 | 2 | 18 | 10 | 90
6.5.6 | Placa de indicação ''PROIBIDO FUMAR'' | UN | 14 | 8 | 112 | 2 | 28 | 10 | 140
6.5.7 | Boia automática com contrapeso NA/NF 10M | UN | 1 | 15 | 15 | 10 | 10 | 25 | 25
6.5.8 | BALIZADOR ACRILICO BA 16 - SAIDA - LUMINARIA DE EMERGENCIA AUTONOMA COM 16 LEDS DE ALTO BRILHO - FORNECEDOR GEVI GAMMA ELETRONICA LTDA - VER MANUAL PRIVATE | UN | 16 | 18.32 | 293.12 | 10 | 160 | 28.32 | 453.12
| TOTAL 6 : |  |  |  | 33410.58 |  | 11175.78 |  | 44586.36
7.0 | CLIMATIZAÇÃO - EQUIPAMENTOS
7.1 | CONDICIONADOR DE AR TIPO BI SPLIT CAP. 2 x 36.000 BTU, CASSETE, SÓ FRIO, CONTROLE SEM FIO, CONFORME PROJETO, REF. UC-01+ UE-01A e 01B / UC-04+ UE-04A e 04B UC-07+ UE-07A e 07B | PÇ | 3 | 7968 | 23904 | 2490 | 7470 | 10458 | 31374
7.2 | CONDICIONADOR DE AR TIPO SPLIT CAP. 18.000 BTU, CASSETE, SÓ FRIO, CONTROLE SEM FIO, CONFORME PROJETO, REF. UC-02+ UE-02 | PÇ | 1 | 2624 | 2624 | 820 | 820 | 3444 | 3444
7.3 | CONDICIONADOR DE AR TIPO SPLIT CAP. 18.000 BTU, AMBIENTE, TIPO TETO, SÓ FRIO, CONTROLE SEM FIO, CONFORME PROJETO, REF. UC-03 + UE-03. | PÇ | 1 | 2016 | 2016 | 630 | 630 | 2646 | 2646
7.4 | CONDICIONADOR DE AR TIPO SPLIT CAP. 60.000 BTU, CASSETE, SÓ FRIO, CONTROLE SEM FIO, CONFORME PROJETO, REF. UC-05+ UE-05 | PÇ | 1 | 4748.8 | 4748.8 | 1484 | 1484 | 6232.8 | 6232.8
7.5 | CONDICIONADOR DE AR TIPO SPLIT CAP. 24.000 BTU, CASSETE, SÓ FRIO, CONTROLE SEM FIO, CONFORME PROJETO, REF. UC-06 + UE-06. | PÇ | 1 | 4320 | 4320 | 1350 | 1350 | 5670 | 5670
7.6 | CONDICIONADOR DE AR TIPO SPLIT CAP. 36.000 BTU, CASSETE, SÓ FRIO, CONTROLE SEM FIO, CONFORME PROJETO, REF. UC-08+ UE-08 | PÇ | 1 | 3980.8 | 3980.8 | 1244 | 1244 | 5224.8 | 5224.8
7.7 | CONDICIONADOR DE AR TIPO SPLIT CAP. 24.000 BTU, AMBIENTE, TIPO TETO, SÓ FRIO, CONTROLE SEM FIO, CONFORME PROJETO, REF. UC-09 + UE-09. | PÇ | 1 | 2208 | 2208 | 690 | 690 | 2898 | 2898
7.8 | CAIXA DE VENTILAÇÃO COM FILTRO G-4, DEMAIS CARACTERÍSTICAS CONFORME PROJETO, REF. CV-01 | PÇ | 1 | 1932.8 | 1932.8 | 604 | 604 | 2536.8 | 2536.8
7.9 | REDE DE DUTOS CONVENCIONAL , EM CHAPA DE AÇO GALVANIZADA , INCLUSIVE SUPORTES . | KG | 650 | 11.9 | 7735 | 3.72 | 2418 | 15.62 | 10153
7.10 | DAMPER DE VAZÃO 40 x 30cm | PÇ | 1 | 98.56 | 98.56 | 30.8 | 30.8 | 129.36 | 129.36
7.11 | DUTO FLEXIVEL DIAMETRO 3" | M | 30 | 15.55 | 466.5 | 4.86 | 145.8 | 20.41 | 612.3
7.12 | COLARINHO COM REGISTRO DIAMETRO 3" | PÇ | 10 | 5.95 | 59.5 | 1.86 | 18.6 | 7.81 | 78.1
7.13 | QUADRO DE FORÇA E COMANDO | PÇ | 1 | 2464 | 2464 | 770 | 770 | 3234 | 3234
INTERLIGAÇÃO ELÉTRICA-QFAC PARA CV-01 (1 circuito com cabo TRIFASICO+T 2,5mm2)
7.14 | ELETRODUTO EM FERRO GALVANIZADO, DIAMETRO 3/4" | M | 6 | 10.3 | 61.8 | 3.22 | 19.32 | 13.52 | 81.12
7.15 | CABO FLEXIVEL, 750 V, 2,5 MM2 | M | 24 | 0.55 | 13.2 | 2.29 | 54.96 | 2.84 | 68.16
7.16 | CONEXÕES GALVANIZADAS DIAMETRO 3/4" | CJ | 1 | 34.6 | 34.6 | 10.81 | 10.81 | 45.41 | 45.41
7.17 | SUPORTES E ACESSORIOS | CJ | 1 | 19.98 | 19.98 | 6.25 | 6.25 | 26.23 | 26.23
INTERLIGAÇÃO ELÉTRICA-QDFAC PARA UC01,04,07 (3 circuito com cabo BIFASICO+T 16,0mm2)
7.18 | ELETRODUTO EM FERRO GALVANIZADO , DIAMETRO 1 1/2" | M | 24 | 19.2 | 460.8 | 6 | 144 | 25.2 | 604.8
7.19 | CABO FLEXIVEL, 750 V, 16,0 MM2 | M | 96 | 5.91 | 567.36 | 3.33 | 319.68 | 9.24 | 887.04
7.20 | CONEXÕES GALVANIZADAS DIAMETRO 1 1/2" | CJ | 1 | 258.05 | 258.05 | 80.64 | 80.64 | 338.69 | 338.69
7.21 | SUPORTES E ACESSORIOS | CJ | 1 | 164.29 | 164.29 | 51.34 | 51.34 | 215.63 | 215.63
INTERLIGAÇÃO ELÉTRICA-QDFAC PARA UC0-08 (1 circuito com cabo BIFASICO+T 6,0mm2)
7.22 | ELETRODUTO EM FERRO GALVANIZADO , DIAMETRO 3/4" | M | 12 | 10.3 | 123.6 | 3.22 | 38.64 | 13.52 | 162.24
7.23 | CABO FLEXIVEL, 750 V, 6,0 MM2 | M | 48 | 1.49 | 71.52 | 2.7 | 129.6 | 4.19 | 201.12
7.24 | CONEXÕES GALVANIZADAS DIAMETRO 3/4" | CJ | 1 | 69.2 | 69.2 | 21.63 | 21.63 | 90.83 | 90.83
7.25 | SUPORTES E ACESSORIOS | CJ | 1 | 48.84 | 48.84 | 15.26 | 15.26 | 64.1 | 64.1
INTERLIGAÇÃO ELÉTRICA-QDFAC PARA UC-02,03 (1 circuito com cabo BIFASICO+T2,5 2,5mm2)
7.26 | ELETRODUTO EM FERRO GALVANIZADO, DIAMETRO 3/4" | M | 24 | 10.3 | 247.2 | 3.22 | 77.28 | 13.52 | 324.48
7.27 | CABO FLEXIVEL, 750 V, 2,5 MM2 | M | 72 | 0.55 | 39.6 | 2.29 | 164.88 | 2.84 | 204.48
7.28 | CONEXÕES GALVANIZADAS DIAMETRO 3/4" | CJ | 1 | 138.4 | 138.4 | 43.25 | 43.25 | 181.65 | 181.65
7.29 | SUPORTES E ACESSORIOS | CJ | 1 | 73.46 | 73.46 | 22.96 | 22.96 | 96.42 | 96.42
INTERLIGAÇÃO ELÉTRICA-QDFAC PARA UC-06,09 (1 circuito com cabo BIFASICO+T 4,0mm2)
7.30 | ELETRODUTO EM FERRO GALVANIZADO, DIAMETRO 3/4" | M | 12 | 10.3 | 123.6 | 3.22 | 38.64 | 13.52 | 162.24
7.31 | CABO FLEXIVEL, 750 V, 4,0 MM2 | M | 36 | 0.92 | 33.12 | 2.5 | 90 | 3.42 | 123.12
7.32 | CONEXÕES GALVANIZADAS DIAMETRO 3/4" | CJ | 1 | 69.2 | 69.2 | 21.63 | 21.63 | 90.83 | 90.83
7.33 | SUPORTES E ACESSORIOS | CJ | 1 | 38.7 | 38.7 | 12.09 | 12.09 | 50.79 | 50.79
INTERLIGAÇÃO ELÉTRICA-QDFAC PARA UC 05(1 circuito com cabo TRIFASICO+T , 10 mm2)
7.32 | ELETRODUTO EM FERRO GALVANIZADO , DIAMETRO 1" | M | 12 | 14.29 | 171.48 | 4.47 | 53.64 | 18.76 | 225.12
7.33 | CABO FLEXIVEL, 750 V, 10 MM2 | M | 36 | 2.58 | 92.88 | 2.92 | 105.12 | 5.5 | 198
7.34 | CONEXÕES GALVANIZADAS DIAMETRO 1" | CJ | 1 | 96.04 | 96.04 | 30.01 | 30.01 | 126.05 | 126.05
7.35 | SUPORTES E ACESSORIOS | CJ | 1 | 57.26 | 57.26 | 17.9 | 17.9 | 75.16 | 75.16
INTERLIGAÇÃO ELÉTRICA-QDFAC PARA UC PARA UE (12 circuito com cabo 5 X 1,5mm2)
7.36 | ELETRODUTO EM FERRO GALVANIZADO, DIAMETRO 3/4" | M | 300 | 10.3 | 3090 | 3.22 | 966 | 13.52 | 4056
7.37 | CABO FLEXIVEL, 750 V, 1,5 MM2 | M | 1500 | 0.38 | 570 | 2.08 | 3120 | 2.46 | 3690
7.38 | CONEXÕES GALVANIZADAS DIAMETRO 3/4" | CJ | 1 | 1730 | 1730 | 540.63 | 540.63 | 2270.63 | 2270.63
7.39 | SUPORTES E ACESSORIOS | CJ | 1 | 987.86 | 987.86 | 308.71 | 308.71 | 1296.57 | 1296.57
CLIMATIZAÇÃO - REDE FRIGORÍGENA
7.40 | TUBOS DE COBRE 3/8", RIGIDO, INCLUSIVE ACESSÓRIOS E ISOLAMENTO BORRACHA ELASTOMERICA, INCLUSIVE SUPORTES | M | 330 | 14.32 | 4725.6 | 4.48 | 1478.4 | 18.8 | 6204
7.41 | TUBOS DE COBRE 5/8", RIGIDO, INCLUSIVE ACESSÓRIOS E ISOLAMENTO BORRACHA ELASTOMERICA, INCLUSIVE SUPORTES | M | 84 | 20.94 | 1758.96 | 6.54 | 549.36 | 27.48 | 2308.32
7.42 | TUBOS DE COBRE 3/4", RIGIDO, INCLUSIVE ACESSÓRIOS E ISOLAMENTO BORRACHA ELASTOMERICA, INCLUSIVE SUPORTES | M | 258 | 24.71 | 6375.18 | 7.72 | 1991.76 | 32.43 | 8366.94
7.43 | TUBOS DE COBRE 7/8", RIGIDO, INCLUSIVE ACESSÓRIOS E ISOLAMENTO BORRACHA ELASTOMERICA, INCLUSIVE SUPORTES | M | 30 | 28.88 | 866.4 | 9.03 | 270.9 | 37.91 | 1137.3
7.44 | GAS R-22 | KG | 50 | 23.94 | 1197 | 7.48 | 374 | 31.42 | 1571
CLIMATIZAÇÃO - OBRAS CIVIS
7.45 | FURAÇÃO E RECOMPOSIÇÃO DE PAREDES | M2 | 2 | 163.84 | 327.68 | 51.2 | 102.4 | 215.04 | 430.08
| TOTAL 7 : |  |  |  | 81260.82 |  | 28946.89 |  | 110207.71
8.0 | PINTURAS
8.1 | PINTURA COM TINTA LÁTEX ACRÍLICA em parede externa, com três demãos, sem massa corrida | M2 | 345 | 3.08 | 1062.6 | 7.85 | 2708.25 | 10.93 | 3770.85
8.2 | PINTURA COM TINTA ESMALTE em guarda corpo | M | 280 | 3.06 | 856.8 | 6.25 | 1750 | 9.31 | 2606.8
8.3 | PINTURA COM TINTA LÁTEX PVA em parede interna, com três demãos, sem massa corrida | M2 | 607.8 | 2.57 | 1562.05 | 7.85 | 4771.23 | 10.42 | 6333.28
8.4 | PINTURA COM TINTA ESMALTE em esquadrias de ferro | M2 | 54.18 | 4.91 | 266.02 | 7.85 | 425.31 | 12.76 | 691.34
8.5 | TEXTURA acrílica em parede externa com uma demão | M2 | 116.25 | 4.59 | 533.59 | 5.3 | 616.13 | 9.89 | 1149.71
| TOTAL 8 : |  |  |  | 4281.06 |  | 10270.92 |  | 14551.98
9.0 | ÁREAS EXTERNAS
9.1 | GUIAS pré moldadas de concreto de 10x20cm para jardim | ML | 110 | 23 | 2530 | 7.65 | 841.5 | 30.65 | 3371.5
9.2 | GUIAS pré moldadas de concreto, tipo PMSP | ML | 170 | 31.4 | 5338 | 10.93 | 1858.1 | 42.33 | 7196.1
9.3 | DEGRAUS de escada em concreto estrutural, fck=20,0MPa, desempenado. | M2 | 145 | 32 | 4640 | 30 | 4350 | 62 | 8990
9.4 | NIVELAMENTO e compactação com compactador manual de terreno para pavimentação com bloco de concreto intertravado | M2 | 1039 | 0.42 | 436.38 | 3.44 | 3574.16 | 3.86 | 4010.54
9.5 | PAVIMENTAÇÃO INTERTRAVADA de blocos de concreto, e=8cm, sobre coxim de areia, conforme projeto. | M2 | 1039 | 46.11 | 47908.29 | 14.52 | 15086.28 | 60.63 | 62994.57
9.6 | PAVIMENTAÇÃO de concreto não armado, rústico, em duas camadas: camada inferior e = 9 cm com concreto para lastro e camada superior e = 3 cm com concreto tipo "C", fck=13,5 Mpa | M2 | 40 | 25.72 | 1028.8 | 29.18 | 1167.2 | 54.9 | 2196
9.7 | PLANTIO DE GRAMA Esmeralda em placas de 40 x 40 cm | M2 | 565 | 5 | 2825 | 1.5 | 847.5 | 6.5 | 3672.5
| TOTAL 9 : |  |  |  | 64706.47 |  | 27724.74 |  | 92431.21
10.0 | SERVIÇOS COMPLEMENTARES
10.1 | TESTES | UN | 1 | 500 | 500 | 800 | 800 | 1300 | 1300
10.2 | AS BUILT | UN | 1 | 500 | 500 | 1300 | 1300 | 1800 | 1800
10.3 | LIMPEZA permanente e final da obra | M2 | 567.57 | 1.5 | 851.36 | 7 | 3972.99 | 8.5 | 4824.35
| TOTAL 10: |  |  |  | 1851.36 |  | 6072.99 |  | 7924.35
| TOTAL GERAL |  |  |  | 887493.6 |  | 259442.97 |  | 1146936.57
| TOTAL MATERIAL: | [6 empty] | 887493.6
| TOTAL MÃO DE OBRA: | [6 empty] | 259442.97
| TOTAL DA OBRA: |  |  |  | 1146936.57 |  |  | 1146936.57
| B. D. I. : |  | 28% |  |  |  |  | 321142.2396
| TOTAL GERAL DA OBRA COM INCLUSÃO DO BDI: |  |  |  | 2586.604 | R$/M2 |  | 1468078.8096
| TOTAL GERAL MÃO DE OBRA: | [6 empty] | 332087.0016
| TOTAL GERAL MATERIAL: | [6 empty] | 1135991.808
O preço do material refere-se à soma de todos os insumos que não são mão - de - obra.
Orçamento elaborado pela projetista ABSOLUTA ENGENHARIA E DESIGN e revisado pela CPO / UNICAMP com preços baseados no VOLARE, data-base: FEVEREIRO/2012.

## Planilha Vazia
RAZÃO SOCIAL DA EMPRESA LICITANTE
Planilha Orçamentária
OBRA : PRDU - NEPP - NÚCLEO DE ESTUDOS E POLÍTICAS PÚBLICAS. | [7 empty] | B D I = %
SERVIÇO : Conclusão do Prédio do NEPP - A= 567,57 M2 | [7 empty] | L S = %
LOCA L : Rua Saturnino de Brito, s/nº - UNICAMP- CAMPINAS - SP | [7 empty] | DATA=
CÓDIGO | DESCRIÇÃO | UNID. | QUANT. LICITADA | PREÇO MAT. (UN.)(R$) | PREÇO MAT. (TOT.)(R$) | PREÇO M.O. (UN.)(R$) | PREÇO M.O. (TOT.) (R$) | PREÇO FINAL (UN.)(R$) | PREÇO FINAL (TOT.)(R$)
As licitantes devem elaborar suas planilhas nos moldes desta planilha preenchendo todos os campos e colunas deixados em branco, a saber: Material, Mão de Obra, Preços Unitários, Preços Totais, BDI(%), e Leis Sociais(%).Todos os custos diretos, necessários para a completa execução de cada um dos itens de serviço, e que porventura não estejam discriminados como itens independentes na Planilha Orçamentária do Edital, devem ser incorporados à composição de custos dos itens correlatos na planilha a ser preenchida pela LICITANTE.”
1.0 | SERVIÇOS PRELIMINARES
1.1 | CANTEIRO DE OBRAS conforme NR-18. | MS | 7
1.2 | PLACA DE OBRA - padrão UNICAMP. | M2 | 6
1.3 | ALAMBRADO com tela soldada galvanizada, malha de 5X5cm e fio 12, fixada em mourão de concreto armado reto, altura livre 2 m, inclusive portões para veículos e pedestres e baldrame de concreto de 10x20cm sob o alambrado. | ML | 150
1.4 | ANDAIME metálico de encaixe para trabalho em fachada de edifícios - locação mensal | M2xMS | 90
TOTAL 1 :
2.0 | VEDAÇÕES INTERNAS E EXTERNAS E COBERTURA METÁLICA COM VIDRO TEMPERADO.
2.1 | ALVENARIA de vedação com blocos de concreto, 14 x 19 x 39 cm, espessura da parede 14 cm, juntas de 10 mm com argamassa mista de cimento, cal hidratada e areia sem peneirar traço 1:0,5:8 - tipo 2 - | M2 | 424
2.2 | COBERTURA METÁLICA com pintura esmalte sintético e com vidro temperado liso, incolor de e= 10mm | M2 | 13
2.3 | PAREDE DE GESSO acartonado simples interna com isolamento acústico, espessura final 100 mm. | M2 | 61
2.4 | PAREDE DE GESSO RU-VERDE acartonado para parede interna em local úmido com isolamento acústico, espessura final 100 mm. | M2 | 39
2.5 | PAREDE DE GESSO RU-VERDE acartonado reforçado para parede interna em local úmido com isolamento acústico, espessura final 100 mm. | M2 | 27
TOTAL 2 :
3.0 | ESQUADRIAS, VIDROS E DIVISÓRIAS
3.1 | PM1 - PORTA de formica estrutural TS - para divisorias dos sanitarios - 0,70 x 1,60 m - com ferragens | UN | 5
3.2 | PM2 - PORTA interna de madeira, colocação e acabamento , de uma folha com batente, guarnição e ferragem, 0,70 x 2,10 m | UN | 1
3.3 | PM3 - PORTA interna de madeira, colocação e acabamento , de uma folha com batente, guarnição e ferragem, 0,80 x 2,10 m | UN | 3
3.4 | PM4 - PORTA interna de madeira, colocação e acabamento, de uma folha com batente, guarnição, ferragem, 0,90 x 2,10 m com instalação de chapa de aço de proteção 0,90 x 0,40 - para sanitarios PNE | UN | 4
3.5 | PM5 - PORTA de divisoria de madeira com 0,85 x 2,10 acabamento melaminico na cor branca Design On - com ferragens | UN | 4
3.6 | PM6 - PORTA interna de madeira, colocação e acabamento , de uma folha com batente, guarnição e ferragem, 1,00 x 2,10 m | UN | 2
3.7 | PM7 - PORTA retratil de madeira 9,78 x 2,60 m com acabamento melaminico na cor branca - Design On - com ferragens | UN | 1
3.8 | PV01- PORTA de correr de vidro temperado 10mm, 2 folhas de 0,85x2,60m e 2 folhas fixas de 0,85x2,60m completas com ferragens. | UN | 1
3.9 | PV03- PORTA de correr de vidro temperado 10mm, 2 folhas de 0,75x2,80m e 2 folhas fixas de 0,75x2,80m completas com ferragens. | UN | 1
3.10 | PV04- PORTA retrátil de vidro temperado 10mm de 5,80x2,60m em 5 folhas, caixilho de alumínio e ferragens. | UN | 1
3.11 | PV05- PORTA de vidro temperado 10mm de abrir com uma folha, completa com ferragens 1,00x2,10m | UN | 1
3.12 | PF01- PORTA metálica de uma folha tipo veneziana 0,80x2,10m, completa com ferragens | UN | 1
3.13 | PF02- PORTA metalica de uma folha tipo veneziana 0,80x1,50m, completa com ferragens | UN | 1
3.14 | PV02- PORTA AUTOMÁTICA SOCIAL de 5,80x3,30m, telescópica, para alto fluxo de pessoas, duas folhas fixas e duas folhas móveis com vidro liso temperado 10mm, caixilho de alumínio e ferragens | UN | 2
3.15 | PV06- PORTA AUTOMÁTICA SOCIAL de 3,00x3,30m, deslizante, para alto fluxo de pessoas, uma folha fixa e uma móvel com vidro liso temperado 10mm, caixilho de alumínio e ferragens. | UN | 1
3.16 | DIVISÓRIA modulares sanitárias formadas por painéis em laminado melamínico estrutural TS 10mm ( fórmica maciça), Incluindo 5 portas PM 01 completas. Marca Neocon System mod. Alcoplac ou equivalente técnico. | M2 | 25
3.17 | DIVISÓRIA com perfil metálico com vidro duplo piso/teto h = 2.75 m - Design On | M2 | 122
3.18 | DIVISÓRIA com perfil metálico com vidro duplo piso/teto h = 2.10 m - Design On | M2 | 54
3.19 | CX01 - CAIXILHO alumínio, 5,80 x 6,20m com pintura eletrostática branca. | UN | 4
3.20 | CX02 - CAIXILHO alumínio, 5,80 x 3,30m com pintura eletrostática branca. | UN | 1
3.21 | CX03 - CAIXILHO alumínio, 4,60 x 6,20m com pintura eletrostática branca. | UN | 1
3.22 | CX04 - CAIXILHO alumínio, 3,10 x 6,20m com pintura eletrostática branca. | UN | 1
3.23 | CX05 - CAIXILHO alumínio, 3,10 x 3,30m com pintura eletrostática branca. | UN | 1
3.24 | CX06 - CAIXILHO alumínio, 0,70 x 0,50m com pintura eletrostática branca. | UN | 1
3.25 | CX07 - CAIXILHO alumínio, 1,40 x 0,50m com pintura eletrostática branca. | UN | 1
3.26 | CX08 - CAIXILHO 0,80 x 0,50 tipo veneziana de alumínio com pintura eletrostática branca. | UN | 1
3.27 | CX09 - CAIXILHO alumínio, 1,00 x 0,50m com pintura eletrostática branca. | UN | 2
3.28 | CX10 - CAIXILHO alumínio, 5,80 x 1,90m com pintura eletrostática branca. | UN | 1
3.29 | CX11 - CAIXILHO alumínio, 5,80 x 1,90m com pintura eletrostática branca. | UN | 3
3.30 | CX12 - CAIXILHO alumínio, 2,45 x 1,60m com pintura eletrostática branca. | UN | 1
3.31 | VIDRO TEMPERADO 8mm, transparente, liso | M2 | 90
3.32 | VIDRO TEMPERADO 8mm, jateado. | M2 | 6.3
3.33 | VIDRO TEMPERADO 6mm, transparente, liso | M2 | 37.2
3.34 | VIDRO TEMPERADO 6mm, jateado. | M2 | 1.55
3.35 | BRISE VERTICAL aero brise da Hunter Douglas ou equivalente técnico. | M2 | 70
3.36 | BRISE HORIZONTAL aero brise da Hunter Douglas ou equivalente técnico. | M2 | 168
3.37 | GUARDA-CORPO com corrimão - externo | ML | 280
3.38 | GUARDA-CORPO interno | M2 | 60
3.39 | CORRIMÃO - escada metálica | ML | 30
3.40 | CORRIMÃO - escada externa | ML | 40
3.41 | PLATAFORMA de acessibilidade | UN | 1
3.42 | ESCADA MARINHEIRO com guarda-corpo e com sapata em resina isoftalica cor amarela, conforme projeto. | UN | 1
TOTAL 3 :
4.0 | ACABAMENTOS DE FORROS, PAREDES E PISOS
4.1 | FORRO modulado 625 x 625 mm, Hunter Douglas ou equivalente técnico apoiados em perfis metálicos tipo "T" suspensos por perfis rígidos, e=15 mm | M2 | 427
4.2 | ESTRUTURA METÁLICA auxiliar para fixação de forro metálico | M2 | 59
4.3 | MANTA DE LÃ DE ROCHA sobre o forro metálico. | M2 | 59
4.4 | FORRO MINICELL com células de 42mm da Hunter Douglas ou equivalente técnico, sistema aberto, tipo colméia, constituído de placas lisas de alumínio, encaixadas entre si, apoiadas em perfis e borda em placa de gesso conforme projeto arquitetônico. | M2 | 59
4.5 | FORRO DE GESSO acartonado fixo, monolítico, aparafusado em perfis metálicos espaçados a 0,60m, suspensos por pendurais rígidos reguláveis, espaçados a cada 1,00 m e com manta de lã de rocha. | M2 | 187
4.6 | FORRO METÁLICO, modulado, tipo Techstyle 625x625mm da Hunter Douglas ou equivalente técnico | M2 | 130
4.7 | CHAPISCO para parede interna ou externa com argamassa de cimento e areia sem peneirar traço 1:3, e=5 mm | M2 | 848
4.8 | EMBOÇO para parede externa com argamassa mista de cimento, cal hidratada e areia sem peneirar traço 1:2:6, e=20 mm | M2 | 848
4.9 | REBOCO para parede interna ou externa, com argamassa pré-fabricada, e=5 mm | M2 | 701
4.10 | AZULEJO assentado com argamassa pré-fabricada de cimento colante, juntas a prumo com rejuntamento. | M2 | 147
4.11 | REGULARIZAÇÃO com argamassa de cimento e areia, traço 1:3, espessura de 3 cm para assentamento de pisos. | M2 | 494
4.12 | IMPERMEABILIZAÇÃO de piso com três demãos de emulsão asfáltica | M2 | 50
4.13 | PISO CERÂMICO esmaltado 30 x 30 cm, assentado com argamassa mista de cimento, cal hidratada e areia sem peneirar traço 1:0,5:5, e=2,5 cm com rejuntamento. | M2 | 33
4.14 | PISO VINÍLICO em placas de 30x30cm, espessura de 2mm. | M2 | 444
4.15 | RODAPE VINÍLICO com 5 cm de altura, fixado com cola a base de neoprene. | ML | 9
4.16 | SOLEIRA de granilite pré-moldada, 10cm de largura, assentada com argamassa mista de cimento, cal hidratada e areia sem peneirar, traço 1:1:4. | ML | 6
TOTAL 4 :
5.0 | INSTALAÇÕES ELÉTRICAS
5.1.0 | ENTRADA MT
5.1.1 | CRUZETA DE MADEIRA 90x112x2000mm | PÇ | 8
5.1.2 | CINTA PARA POSTE CIRCILAR EM AÇO GALVANIZADO | PÇ | 20
5.1.3 | ISOLADOR TIPO PINO PARA CRUZETA | PÇ | 7
5.1.4 | ISOLADOR TIPO DISCO DE SUSPENSÃO EM PORCELANA, CLASSE 15KV, ENCAIXA GARFO-OLHAL | PÇ | 12
5.1.5 | CHAVE FUSÍVEL TRIFÁSICA POLIMERICO, CLASSE 15KV | PÇ | 2
5.1.6 | ELO FUSÍVEL CLASSE 15KV - 12K | PÇ | 6
5.1.7 | PÁRA-RAIOS DE DISTRIBUIÇÃO CLASSE 15KV | PÇ | 6
5.1.8 | SUPORTE TIPO L PARA CHAVES E PÁRA-RAIOS | PÇ | 6
5.1.9 | ISOLADOR DE ANCORAGEM TIPO ROLDANA COM ARMAÇÃO SECUNDÁRIA | PÇ | 6
5.1.10 | MÃO FRANCESA PLANA EM AÇO GALVANIZADO | PÇ | 8
5.1.11 | TRANSFORMADOR A ÓLEO,PARA INSTALAÇÃO EM POSTE, CLASSE 15KV, LIGAÇÃO PRIMÁRIA EM 11,9KV, COM TAPS DE AJUSTE EM 13,8/13,2/12/11,4/10,8KV, TENSÃO SECUNDÁRIA 220-127V. | PÇ | 1
5.1.12 | SUPORTE PARA TRANSFORMADOR EM POSTE, EM AÇO GALVANIZADO | PÇ | 2
5.1.13 | POSTE CONICO EM CONCRETO DE 12m, 600daN, PADRÃO CPFL | PÇ | 1
5.1.14 | CINTA PARA POSTE CIRCULAR TIPO H, EM AÇO GALVANIZADO | PÇ | 4
5.1.15 | SUPORTE PARA ESCADA EM AÇO GALVANIZADO | PÇ | 1
5.1.16 | CABO EM ALUMÍNIO NU SEÇÃO #2 AWG CA | ML | 50
5.1.17 | CONECTOR DE PARAFUSO FENDIDO PARA CABOS #4/0 AWG | PÇ | 8
5.1.18 | CONECTOR CUNHA EM ALUMINIO PARA CABOS | PÇ | 3
5.1.19 | ACESSÓRIOS PARA MONTAGEM, TAIS COMO PARAFUSOS, PORCAS, ARRUELAS, SELAS, GRAMPOS E OUTROS. | CJ | 1
5.1.20 | CENTRO DE MEDIÇÃO EM CHAPA DE AÇO, PADRÃO CPFL , COMPLETO COM MEDIDOR, TC's, ETC; CONTENDO INTERLIGADOS OS EQUIPAMENTOS DE PROTEÇÃO E MEDIÇÃO CONFORME O DIAGRAMA UNIFILAR NO DESENHO NA FOLHA 07/08. | CJ | 1
5.1.21 | ABRIGO EM ALVENARIA PARA INSTALAÇÃO DO CENTRO DE MEDIÇÃO, MEDINDO APROXIMADAMENTE H=1,90xL=2,0xP=0,50m, COM PINGADEIRA E ACABAMENTO EM MASSA FINA E PINTURA EM LATÉX ACRILICO NA COR BRANCA, CONFORME DESENHO NA FOLHA 7/8. | UN. | 1
5.1.22 | SINALIZAÇÃO E COMPLEMENTOS DE SEGURANÇA PARA ATENDER NORMAS NBR-5410 E NR-10. | CJ | 1
5.2.0 | ENTRADA BT E INFRAESTRUTURA ILUMINAÇÃO EXTERNA, DADOS/VOZ
5.2.1 | CAIXA DE PASSAGEM PRÉ-MOLDADA, DIMENSÕES INTERNAS 30x30x30cm, COM TAMPA E FURAÇÃO PARA ENTRADA DE ELETRODUTOS DE D.1.1/2". | PÇ | 18
5.2.2 | EXECUÇÃO DE CAIXA DE PASSAGEM EM ALVENARIA, MEDIDAS INTERNAS 60x60x100cm, ACABAMENTO EM MASSA FINA, COM POÇO DE DRENAGEM EM PEDRA BRITA E TAMPA DE CONCRETO, CONFORME DESENHOS NA FOLHA 7/8. | PÇ | 6
5.2.3 | EXECUÇÃO DE CAIXA DE PASSAGEM EM ALVENARIA, MEDIDAS INTERNAS 80x80x120cm, ACABAMENTO EM MASSA FINA, COM POÇO DE DRENAGEM EM PEDRA BRITA E TAMPA DE CONCRETO, CONFORME DESENHOS NA FOLHA 7/8. | PÇ | 4
5.2.4 | EXECUÇÃO DE CAIXA DE PASSAGEM EM ALVENARIA, MEDIDAS INTERNAS 107x52x100cm, PADRÃO R2/TELEFONIA, ACABAMENTO EM MASSA FINA, COM POÇO DE DRENAGEM EM PEDRA BRITA E TAMPA DE FERRO (PADRÃO TP2-F), CONFORME DESENHOS NA FOLHA 7/8. | PÇ | 6
5.2.5 | DUTO EM PEAD, Ø1.1/2", TIPO KANALEX - KANAFLEX (OU EQUIVALENTE TÉCNICO); INCLUINDO ACESSÓRIOS COMO TAMPÃO/TERMINAL DE ACABAMENTO E LUVAS DE EMENDA, ETC. | ML | 150
5.2.6 | DUTO EM PEAD, Ø2"", TIPO KANALEX - KANAFLEX(OU EQUIVALENTE TÉCNICO); INCLUINDO ACESSÓRIOS COMO TAMPÃO/TERMINAL DE ACABAMENTO E LUVAS DE EMENDA, ETC. | ML | 60
5.2.7 | DUTO EM PEAD, Ø3", TIPO KANALEX - KANAFLEX (OU EQUIVALENTE TÉCNICO); INCLUINDO ACESSÓRIOS COMO TAMPÃO/TERMINAL DE ACABAMENTO E LUVAS DE EMENDA, ETC. | ML | 150
5.2.8 | DUTO EM PEAD, Ø4", TIPO KANALEX - KANAFLEX (OU EQUIVALENTE TÉCNICO); INCLUINDO ACESSÓRIOS COMO TAMPÃO/TERMINAL DE ACABAMENTO E LUVAS DE EMENDA, ETC. | ML | 100
5.2.10 | ELETRODUTO EM PVC RÍGIDO DE Ø1.1/2", INCLUINDO ACESSÓRIOS COMO LUVAS, CURVAS, BUCHAS, ARRUELAS, LUVAS, BRAÇADEIRAS, FIXAÇÃO, ETC. | ML | 36
5.2.11 | ELETRODUTO EM PVC RÍGIDO DE Ø4", INCLUINDO ACESSÓRIOS COMO LUVAS, CURVAS, BUCHAS, ARRUELAS, LUVAS, BRAÇADEIRAS, FIXAÇÃO, ETC. | ML | 63
5.2.13 | CABO FLEXÍVEL #4mm², ISOLAÇÃO PVC 750V, TIPO PIRASTIC | ML | 1800
5.2.14 | CABO FLEXÍVEL #120mm², ISOLAÇÃO EPR 1KV, TIPO EPROTENAX | ML | 480
5.2.15 | CABO DE COBRE NÚ #25mm² | ML | 30
5.2.16 | HASTE DE ATERRAMENTO EM COBRE COM ALMA DE AÇO, Ø5/8"X2,40m | PÇ | 14
5.2.17 | GRAMPO TIPO OLHAL PARA CONEXÃO DE HASTE DE ATERRAMENTO Ø5/8" E CABO #25mm² | PÇ | 14
5.2.18 | CONJUNTO DE LUMINÁRIA RETANGULAR PARA, POSTE TIPO PÉTALA, CORPO EM CHAPA DE AÇO TRATADA ZINCADA COM PINTURA ELETROSTÁTICA EPÓXI-PÓ NA COR PRETA, TIPO MÁRMORE-P - MARCA ITAIM (OU EQUIVALENTE TÉCNICO); COM UMA LÂMPADA DE VAPOR METÁLICO DE 250W, CONTENDO INSTALADO EQUIPAMENTO AUXILIAR AFP (REATOR/IGNITOR/CAPACITOR) EM 220V- MARCA OSRAM E RELÉ FOTO ELÉTRICO TIPO R-74M/NA - MARCA ILUMATIC (OU EQUIVALENTE TÉCNICO) | UN. | 5
5.2.19 | CONJUNTO DE 2 LUMINÁRIA RETANGULAR PARA POSTE TIPO PÉTALA COM SUPORTE DUPLO, CORPO EM CHAPA DE AÇO TRATADA ZINCADA COM PINTURA ELETROSTÁTICA EPÓXI-PÓ NA COR PRETA, TIPO MÁRMORE-P - MARCA ITAIM(OU EQUIVALENTE TÉCNICO) ; COM UMA LÂMPADA DE VAPOR METÁLICO DE 250W E CONTENDO INSTALADO EQUIPAMENTO AUXILIAR AFP (REATOR/IGNITOR/CAPACITOR) EM 220V- MARCA OSRAM (OU EQUIVALENET TÉCNICO). RELÉ FOTO ELÉTRICO TIPO R-74M/NA - MARCA ILUMATIC (OU EQUIVALENTE TÉCNICO) | UN. | 9
5.2.20 | POSTE CONICO EM CHAPA DE AÇO GALVANIZADA A FOGO, PARA INSTALAÇÕA DE LUMINÁRIA TIPO PÉTALA, ALTURA DE 6M, COMPLETO COM BASE E CHUMABORES, JANELA PARA PASSAGEM DE FIAÇÃO - ITAIM (OU EQUIVALENTE TÉCNICO) | UN. | 14
5.2.21 | BASE EM CONCRETO PARA INSTALAÇÃO DE POSTE DE ILUMINAÇÃO, MEDINDO: 0,30x0,30X1,0m | UN. | 14
5.2.22 | ELETRODUTO EM AÇO GALVANIZADO A FOGO DE Ø2.1/2" INCLUINDO ACESSÓRIOS COMO LUVAS, CURVAS, BUCHAS, ARRUELAS, LUVAS, BRAÇADEIRAS, FIXAÇÃO, ETC. | ML | 24
5.3.0 | ILUMINAÇÃO INTERNA, QUADROS ELETRICOS, ALIMENTADORES E TOMADAS DE ENERGIA E DADOS/VOZ
5.3.1 | CONJUNTO COM 1 TOMADAS 2P+T 20A(COR PRETA) EM CAIXA 4X2", PIALPLUS (OU EQUIVALENTE TÉCNICO) | PÇ | 6
5.3.2 | CONJUNTO COM 1 TOMADAS 2P+T 20A(COR VERMELHA) EM CAIXA 4X2", PIALPLUS (OU EQUIVALENTE TÉCNICO) | PÇ | 1
5.3.3 | CONJUNTO COM 2 TOMADAS 2P+T 20A(COR PRETA) EM CAIXA 4X4", PIALPLUS (OU EQUIVALENTE TÉCNICO) | PÇ | 2
5.3.4 | CONJUNTO COM 1TOMADA PARA REDE DE DADOS RJ-45 CAT6a EM CAIXA 4X2", PIALPLUS (OU EQUIVALENTE TÉCNICO) | PÇ | 2
5.3.5 | CONJUNTO COM 1 INTERRUPTOR SIMPLES BIPOLAR EM CAIXA 4X2", PIALPLUS (OU EQUIVALENTE TÉCNICO) | PÇ | 9
5.3.6 | CONJUNTO COM 1 INTERRUPTOR PARALELO BIPOLAR EM CAIXA 4X2", PIALPLUS (OU EQUIVALENTE TÉCNICO) | PÇ | 2
5.3.7 | CONJUNTO COM 3 INTERRUPTORES SIMPLES BIPOLAR EM CAIXA 4X4", PIALPLUS (OU EQUIVALENTE TÉCNICO) | PÇ | 1
5.3.8 | CONJUNTO COM 2 INTERRUPTORES PARALELOS BIPOLAR EM CAIXA 4X4", PIALPLUS (OU EQUIVALENTE TÉCNICO) | PÇ | 2
5.3.9 | CONJUNTO COM 1 TOMADA 2P+T 20A(COR PRETA) E UM INTERRUPTOR SIMPLES EM CAIXA 4X4", PIALPLUS (OU EQUIVALENTE TÉCNICO) | PÇ | 2
5.3.10 | CAIXA PARA TOMADA EM PERFILADO, COM UMA TOMADA 2P+T, 10A, VERMELHA | CJ | 190
5.3.11 | CONJUNTO DE 2 TOMADAS RJ-45 CAT 6A EM PORTA EQUIPAMENTOS - DUTOTEC (OU EQUIVALENTE TÉCNICO) | PÇ | 60
5.3.12 | CONJUNTO DE 2 TOMADAS 2P+T, 10A, NA COR PRETA, EM PORTA EQUIPAMENTOS - DUTOTEC (OU EQUIVALENT0T TÉCNICO) | PÇ | 40
5.3.13 | CONJUNTO DE 2 TOMADAS 2P+T, 10A, NA COR BRANCA, EM PORTA EQUIPAMENTOS - DUTOTEC (OU EQUIVALENTE TÉCNICO) | PÇ | 40
5.3.14 | CONJUNTO DE 2 TOMADAS 2P+T, 10A, UMA NA COR BRANCA E OUTRA NA COR PRETA, EM PORTA EQUIPAMENTOS - DUTOTEC (OU EQUIVALENTE TÉCNICO) | PÇ | 30
5.3.15 | CONJUNTO DE 1 TOMADA 2P+T, 10A, NA COR PRETA, EM PORTA EQUIPAMENTOS - DUTOTEC (OU EQUIVALENTE TÉCNICO) | PÇ | 5
5.3.16 | CAIXA DE PISO EM ALUMINIO FUNDIDO, 100x100x63 mm, ALTA, DE EMBUTIR NO PISO, COM ENTRADAS PARA ELETRODUTO Ø3/4" | PÇ | 2
5.3.17 | PLACA DE PISO ESCOVADO 110x110mm, COM UMA TOMADA 2P+T, 20A-250V, UMA BRANCA E OUTRA PRETA, COM TAMPA TIPO UNHA - WETZEL (OU EQUIVALENET TÉCNICO) | CJ | 1
5.3.18 | PLACA DE PISO ESCOVADO 110x110mm, COM DUAS TOMADAS DE DADOS RJ-45, CAT 5E - WETZEL (OU EQUIVALENTE TÉCNICO) | CJ | 1
5.3.19 | LUMINÁRIA DE EMBUTIR DE ALTO RENDIMENTO, COM REFLETOR E ALETAS EM ALUMÍNIO ANODIZADO DE ALTO BRILHO, PARA 2 LÂMPADAS FLUORESCENTES COR 5000K DE 32W, COM REATOR DUPLO ELETRONICO AFP, FIXAÇÃO NO TETO, MODELO 2001. FABRICANTE ITAIM (OU EQUIVALENTE TÉCNICO) | UN. | 22
5.3.20 | LUMINÁRIA DE EMBUTIR DE ALTO RENDIMENTO, COM REFLETOR E ALETAS EM ALUMÍNIO ANODIZADO DE ALTO BRILHO, PARA 4 LÂMPADAS FLUORESCENTES COR 5000K DE 16W, COM REATOR DUPLO ELETRONICO AFP, FIXAÇÃO NO TETO, MODELO 2750 - MARCA ITAIM (OU EQUIVALENTE TÉCNICO) | UN. | 68
5.3.21 | LUMINÁRIA DE EMBUTIR DE ALTO RENDIMENTO, COM REFLETOR E ALETAS EM ALUMÍNIO ANODIZADO DE ALTO BRILHO, PARA 2 LÂMPADAS FLUORESCENTES COR 5000K DE 16W, COM REATOR DUPLO ELETRONICO AFP, FIXAÇÃO NO TETO, MODELO 2790 - MARCA ITAIM (OU EQUIVALENET TÉCNICO) | UN. | 8
5.3.22 | LUMINÁRIA CIRCULAR DE EMBUTIR , COM 2 LAMPADAS FLUORESCENTES COMPACTAS DE TIPO D/2P 26W, CORPO EM ALUMÍNIO REPUXADO COM PINTURA EPÓXI NA COR BRANCA, COM REFLETOR EM ALUMÍNIO POLIDO, COM REATOR ELETRONICO AFP 220V EMBUTIDO, TIPO PRATA-E - MARCA ITAIM (OU EQUIVALENTE TÉCNICO) | UN. | 56
5.3.23 | LUMINÁRIA CIRCULAR DE EMBUTIR , COM 2 LAMPADAS FLUORESCENTES COMPACTAS DE TIPO D/2P 26W, CORPO EM ALUMÍNIO REPUXADO COM PINTURA EPÓXI NA COR BRANCA, COM REFLETOR E ALETAS EM ALUMÍNIO POLIDO, COM REATOR ELETRONICO AFP 220V EMBUTIDO, TIPO PÉROLA - MARCA ITAIM (OU EQUIVALENTE TÉCNICO) | UN. | 6
5.3.24 | LUMINÁRIA CIRCULAR DE EMBUTIR , COM 1 LAMPADA PAR 30 DE 75W, FOCO ORIENTÁVEL, CORPO EM ALUMÍNIO REPUXADO COM PINTURA EPÓXI NA COR BRANCA, COM REFLETOREM ALUMÍNIO POLIDO, TIPO ATA - MARCA ITAIM | UN. | 6
5.3.25 | LUMINÁRIA DE SOBREPOR TIPO SPOT, COM 1 LAMPADA DICRÓICA DE 75W, FOCO ORIENTÁVEL, CORPO EM ALUMÍNIO REPUXADO COM PINTURA EPÓXI NA COR BRANCA, COM COM TRANSFORMADOR 220X12V EMBUTIDO NO CORPO, TIPO IPENUM S - MARCA ITAIM (OU EQUIVALENTE TÉCNICO) | UN. | 3
5.3.26 | LUMINÁRIA DE SOBREPOR TIPO ARANDELA, COM 1 LAMPADA FLUORESCENTE COMPACTA DE 20W, CORPO E GRADE EM ALUMÍNIO, COM PINTURA EPÓXI NA COR BRANCA E DIFUSOR EM VIDRO, TIPO TATU - MARCA ITAIM (OU EQUIVALENTE TÉCNICO). | UN. | 6
5.3.27 | LUMINÁRIA DE SOBREPOR TIPO ARANDELA, COM 1 LAMPADA FLUORESCENTE COMPACTA DE 20W, CORPO E GRADE EM ALUMÍNIO, COM PINTURA EPÓXI NA COR BRANCA E DIFUSOR EM VIDRO PLANO, TIPO HAMON - MARCA ITAIM (OU EQUIVALENTE TÉCNICO) | UN. | 6
5.3.28 | LUMINÁRIA PENDENTE PARA 1 LÂMPADA ELIPSOIDAL MULTIVAPOR METÁLICO DE 400W, COM CORPO REFLETOR EM ACRÍLICO PRISMÁTICO TRANSPARENTE, EQUIPADA COM PORTA-LÂMPADA EM CERÂMICA, COM ALOJAMENTO PARA EQUIPAMENTO AUXILIAR, MODELO 4801 - ITAIM (OU EQUIVALENTE TÉCNICO), CONTENDO INSTALADO EQUIPAMENTO AUXILIAR AFP (REATOR/IGNITOR/CAPACITOR) EM 220V- MARCA OSRAM (OU EQUIVALENTE TÉCNICO). | UN. | 5
5.3.29 | BLOCO AUTONOMO DE ILUMINAÇÃO DE EMERGENCIA, PARA UMA LAMPADA FLUORESCENTE 6W DLX, AUTONOMIA DE 3HORAS, INSTALAÇÃO SOBREPOSTA, REF. 61528 - MARCA PIAL LEGRAND | UN. | 6
5.3.30 | BLOCO AUTONOMO DE ILUMINAÇÃO DE EMERGENCIA, PARA UMA LAMPADA FLUORESCENTE 6W DLX, AUTONOMIA DE 3HORAS, INSTALAÇÃO EMBUTIDA, REF. 61579 - MARCA PIAL LEGRAND | UN. | 15
5.3.31 | CAIXA PARA TOMADA EM PERFILADO, COM 1 TOMADA 2P + T E 1 PLUG 2P+T, PARA ALIMENTAÇÃO DAS LUMINÁRIAS | CJ | 190
5.3.32 | CABO #2,5MM² FLEXÍVEL ISOLAÇÃO 750V | ML | 3000
5.3.33 | CABO #4MM² FLEXÍVEL ISOLAÇÃO 750V | ML | 4900
5.3.34 | CABO #16MM² FLEXÍVEL ISOLAÇÃO EPR 1KV | ML | 550
5.3.35 | CABO #25MM² FLEXÍVEL ISOLAÇÃO EPR 1KV | ML | 35
5.3.36 | CABO #95MM² FLEXÍVEL ISOLAÇÃO EPR 1KV | ML | 150
5.3.37 | CABO #70MM² FLEXÍVEL ISOLAÇÃO EPR 1KV | ML | 70
5.3.38 | CABO #95MM² FLEXÍVEL ISOLAÇÃO EPR 1KV | ML | 10
5.3.39 | CABO #120MM² FLEXÍVEL ISOLAÇÃO EPR 1KV | ML | 550
5.3.40 | CABO PP 3X#2,5MM² FLEXÍVEL ISOLAÇÃO 750V | ML | 200
5.3.41 | CONDULETE EM ALUMÍNIO FUNDIDO TIPOS L, T, C, E, ETC | UN. | 30
5.3.42 | DUTO EM ALUMINIO 73X25MM, LINHA STANDARD, NA COR BRANCA, COM SEPTO DIVISOR TIPO D E TAMPA LISA, INCLUINDO ACESSÓRIOS DIEVRSOS COMO CURVAS, TAMPAS DEACABAMENTO, EMENDAS, CAIXASD E DERIVAÇÃO, ETC - DUTOTEC (OU EQUIVALENTE TÉCNICO). | ML | 195
5.3.44 | PERFILADO LISO 38X38X6M, EM CHAPA GALVANIZADA, INCLUINDO ACESSÓRIOS DIVERSOS COMO TAMPA, EMENDAS, DERIVAÇÃO, SUPORTES, VERGALHÕES, PARAFUSOS, PORCAS, ETC. | ML | 300
5.3.46 | ELETROCALHA LISA COM TAMPA 300x100mm, EM CHAPA GALVANIZADA, INCLUINDO ACESSÓRIOS DIVERSOS COMO CURVAS 90°, REDUÇÃO, DERIVAÇÃO, INVERSÃO, EMENDAS, SUPORTES, PARAFUSOS, PORCAS, ETC. | ML | 60
5.3.48 | ELETROCALHA LISA COM TAMPA 200x75mm, EM CHAPA GALVANIZADA INCLUINDO ACESSÓRIOS DIVERSOS COMO CURVAS 90°, REDUÇÃO, DERIVAÇÃO, INVERSÃO, EMENDAS, SUPORTES, PARAFUSOS, PORCAS, ETC. | ML | 21
5.3.50 | ELETROCALHA LISA COM TAMPA 100x50mm, EM CHAPA GALVANIZADA, INCLUINDO ACESSÓRIOS DIVERSOS COMO CURVAS 90°, REDUÇÃO, DERIVAÇÃO, INVERSÃO, EMENDAS, SUPORTES, PARAFUSOS, PORCAS, ETC. | ML | 21
5.3.52 | ELETROCALHA LISA COM TAMPA 75x50mm, EM CHAPA GALVANIZADA COM ACESSÓRIOS DIVERSOS PARA ELETROCALHA 75x50mm, TAIS COMO CURVAS 90°, REDUÇÃO, DERIVAÇÃO, INVERSÃO, EMENDAS, SUPORTES, PARAFUSOS, ETC. | ML | 15
5.3.54 | ELETROCALHA LISA COM TAMPA 50x50mm, EM CHAPA GALVANIZADA, INCLUINDO ACESSÓRIOS DIVERSOS COMO CURVAS 90°, REDUÇÃO, DERIVAÇÃO, INVERSÃO, EMENDAS, SUPORTES, PARAFUSOS, PORCAS, ETC. | ML | 45
5.3.56 | ELETRODUTO EM PVC RÍGIDO DE Ø3/4", INCLUINDO ACESSÓRIOS COMO LUVAS, CURVAS, BUCHAS, ARRUELAS, LUVAS, BRAÇADEIRAS, FIXAÇÃO, ETC. | ML | 60
5.3.57 | ELETRODUTO EM PVC RÍGIDO DE Ø1", INCLUINDO ACESSÓRIOS COMO LUVAS, CURVAS, BUCHAS, ARRUELAS, LUVAS, BRAÇADEIRAS, FIXAÇÃO, ETC. | ML | 60
5.3.58 | ELETRODUTO EM PVC RÍGIDO DE Ø1.1/2", INCLUINDO ACESSÓRIOS COMO LUVAS, CURVAS, BUCHAS, ARRUELAS, LUVAS, BRAÇADEIRAS, FIXAÇÃO, ETC. | ML | 41
5.3.59 | ELETRODUTO EM PVC RÍGIDO DE Ø2", INCLUINDO ACESSÓRIOS COMO LUVAS, CURVAS, BUCHAS, ARRUELAS, LUVAS, ETC. | ML | 131
5.3.60 | ELETRODUTO EM PVC RÍGIDO DE Ø3", INCLUINDO ACESSÓRIOS COMO LUVAS, CURVAS, BUCHAS, ARRUELAS, LUVAS, BRAÇADEIRAS, FIXAÇÃO, ETC. | ML | 66
5.3.61 | ELETRODUTO EM PVC RÍGIDO DE Ø4", INCLUINDO ACESSÓRIOS COMO LUVAS, CURVAS, BUCHAS, ARRUELAS, LUVAS, BRAÇADEIRAS, FIXAÇÃO, ETC. | ML | 50
5.3.62 | ELETRODUTO EM AÇO GALVANIZADO A FOGO DE Ø3/4", INCLUINDO ACESSÓRIOS COMO LUVAS, CURVAS, BUCHAS, ARRUELAS, LUVAS, BRAÇADEIRAS, FIXAÇÃO, ETC. | ML | 30
5.3.63 | ELETRODUTO EM AÇO GALVANIZADO A FOGO DE Ø1", INCLUINDO ACESSÓRIOS COMO LUVAS, CURVAS, BUCHAS, ARRUELAS, LUVAS, BRAÇADEIRAS, FIXAÇÃO, ETC. | ML | 90
5.3.64 | ELETRODUTO EM AÇO GALVANIZADO A FOGO DE Ø1.1/2", INCLUINDO ACESSÓRIOS COMO LUVAS, CURVAS, BUCHAS, ARRUELAS, LUVAS, BRAÇADEIRAS, FIXAÇÃO, ETC. | ML | 90
5.3.65 | ELETRODUTO EM AÇO GALVANIZADO A FOGO DE Ø2", INCLUINDO ACESSÓRIOS COMO LUVAS, CURVAS, BUCHAS, ARRUELAS, LUVAS, BRAÇADEIRAS, FIXAÇÃO, ETC. | ML | 38
5.3.66 | ELETRODUTO EM AÇO GALVANIZADO A FOGO DE Ø2.1/2" INCLUINDO ACESSÓRIOS COMO LUVAS, CURVAS, BUCHAS, ARRUELAS, LUVAS, BRAÇADEIRAS, FIXAÇÃO, ETC. | ML | 70
5.3.67 | FORNECIMENTO E INSTALAÇÃO DO QUADRO "QGBT" MONTADO CONFORME DIAGRAMA NO DESENHO DA FOLHA 6/8 | CJ | 1
5.3.68 | FORNECIMENTO E INSTALAÇÃO DO QUADRO "QDLT-01" MONTADO CONFORME DIAGRAMA NO DESENHO DA FOLHA 6/8 | CJ | 1
5.3.69 | FORNECIMENTO E INSTALAÇÃO DO QUADRO "QDLT-02" MONTADO CONFORME DIAGRAMA NO DESENHO DA FOLHA 6/8 | CJ | 1
5.3.70 | FORNECIMENTO E INSTALAÇÃO DO QUADRO "QDL-EX" MONTADO CONFORME DIAGRAMA NO DESENHO DA FOLHA 6/8 | CJ | 1
5.3.71 | FORNECIMENTO E INSTALAÇÃO DO QUADRO "QDEE" MONTADO CONFORME DIAGRAMA NO DESENHO DA FOLHA 6/8 | CJ | 1
5.3.72 | FORNECIMENTO E INSTALAÇÃO DO QUADRO "QFAC" MONTADO CONFORME DIAGRAMA | CJ | 1
5.3.73 | DISTRIBUIDOR GERAL, DE SOBREPOR, EM CHAPA DE AÇO GALVANIZADA, PARA TELEFONIA E REDE DE DADOS, DIMENSÕES: 800x800x120mm | CJ | 1
5.3.74 | CONSUMÍVEIS E MIUDEZAS | VB | 1
5.4.0 | SPDA E ATERRAMENTO
5.4.1 | BARRA CHATA DE ALUMÍNIO 3/4"x1/4"x3m, PARA CAPTAÇÃO DO SISTEMA DE SPDA | PÇ | 145
5.4.2 | CURVA 90° PARA BARRA CHATA DE ALUMÍNIO 3/4"x1/4", PARA CAPTAÇÃO DO SISTEMA DE SPDA | PÇ | 36
5.4.3 | CONJUNTO DE TERMINAL AÉREO EM BARRA DEALUMINIO L=3/4"X E=1/4"xH=300MM COM FIXAÇÃO HORIZONTAL E ACESSÓRIOS PARA INSTALAÇÃO CONFORME DETALHE NO DESENHO 5/8. | UN. | 21
5.4.4 | CABO DE COBRE NÚ #16mm² | ML | 50
5.4.5 | CABO DE COBRE NÚ #35mm² | ML | 10
5.4.6 | CABO DE COBRE NÚ #50mm² | ML | 250
5.4.7 | CABO #25MM² FLEXÍVEL ISOLAÇÃO 750V | ML | 35
5.4.8 | ELETRODUTO EM PVC RÍGIDO DE Ø1", INCLUINDO ACESSÓRIOS COMO LUVAS, CURVAS, BUCHAS, ARRUELAS, LUVAS, BRAÇADEIRAS, FIXAÇÃO, ETC. | ML | 30
5.4.9 | CONJUNTO DE HASTE DE ATERRAMENTO EM COBRE COM ALMA DE AÇO, Ø3/4"x3m, COM CAIXA DE INSPEÇÃO EM PVC COM TAMPA DE FERRO (Ø30x30cm) E CONECTOR PARA HASTE E CABO | CJ | 16
5.4.10 | SOLDA EXOTERMICA PARA EMENDA DE CABOS E BARRAS DE ATERRAMENTO, INCLUINDO ACESSÓRISO TAIS COMO MOLDES, ESCOVAS, CARTUCHOS, ETC. | CJ | 12
5.4.12 | CAIXA DE EQUALIZAÇÃO EM CHAPA DE AÇO PINTADA, INSTALAÇÃO SOBREPOSTA, DIMENSÕES 20x20x10cm. CONTENDO BARRAMENTOS DE COBRE PARA INTERLIGAÇÃO DOS CABOS EQUIPOTENCIALIZAÇÃO COM 1 TERMINAL #50mm² E 10 TERMINAIS #16mm² , CONFORME DESENHO 5/8. | CJ | 1
5.4.13 | TESTES E ENSAIOS CONFORME NBR-5410: - CONTINUIDADE DOS CONDUTORES DE PROTEÇÃO; - MEDIÇÃO DA RESISTENCIA DE ISOLAÇÃO DA INSTALAÇÃO; - ENSAIOS DE FUNCIONAMENTO. | CJ | 1
5.4.14 | ELETRODUTO EM PVC RÍGIDO DE Ø1.1/2", INCLUINDO ACESSÓRIOS COMO LUVAS, CURVAS, BUCHAS, ARRUELAS, LUVAS, BRAÇADEIRAS, FIXAÇÃO, ETC. | ML | 33
TOTAL 5 :
6.0 | INSTALAÇÕES HIDRAULICAS - ACESSÓRIOS
6.1.0 | LOUÇAS E METAIS SANITÁRIOS
6.1.1 | Cavalete PVC em Kit | UN | 1
6.1.2 | Bacia com caixa acoplada com mecanismo de duplo acionamento (3 e 6 lts) com assento | UN | 5
6.1.3 | Bacia para sanitario deficiente Deca Linha Vogue Plus - Ref P51 Cor Branco Gelo Ref GE 17 com assento | UN | 4
6.1.4 | Barra de apoio para laterais da bacia de deficiente físico ean 901 - 850 mm Fab phd system | CJ | 4
6.1.5 | Barra de apoio para lavatório de deficiente físico ean 916 fab phd system | UN | 4
6.1.6 | CUBA em aço inox para pia 460x300x140 em aço 304 com válvula e sifão em metal cromado. | UN | 1
6.1.7 | LAVATÓRIO Deca Linha Vogue Plus L 51, com coluna suspensa CS1V, Branco Gelo GE 17 (inclusive sifão cromado, tubo flexivel e acessorios) | UN | 4
6.1.8 | CUBA de sobrepor quadrada L7317, da Deca ou equivalente técnico em louça branca com válvula e sifão em metal cromado. | UN | 1
6.1.9 | CUBA de embutir oval 40x30cm, L59 da Deca ou equivalene técnico em louça branca com válvula e sifão em metal cromado. | UN | 3
6.1.10 | Ducha Higienica ref 1985 C-61 Lorenzetti ou equivalente técnico. | UN | 9
6.1.11 | Mictório Deca linha Ravena, com sifão integrado, M 712 - Branco Gelo GE17 ou equivalente técnico. | UN | 1
6.1.12 | Registro de gaveta bruto Ø 25 mm (1") | UN | 2
6.1.13 | Registro de gaveta bruto Ø 32 mm (1 1/4") | UN | 1
6.1.14 | Registro de gaveta bruto Ø 50 mm (2") | UN | 1
6.1.15 | Registro de gaveta com canopla Ø 25 mm (1") | UN | 1
6.1.16 | Registro de gaveta com canopla Ø 32 mm (1 1/4") | UN | 8
6.1.17 | RESERVATÓRIO d'água de polietileno de alta densidade, cilíndrico, capacidade 6000 litros | UN | 1
6.1.18 | TANQUE de louça de 18 litros com coluna DECA Cod TQ01 + CT 11 ou equiv.técnico com sifão, válvula e fixações. | UN | 1
6.1.19 | Torneira de bóia Ø 25 mm (1") | UN | 1
6.1.20 | Torneira para lavatório, fechamento automático linha Decamatic ou equiv.técnico. | UN | 8
6.1.21 | Torneira para cozinha com arejador - Deca - 1157 C - cromada ou equiv.técnico. | UN | 1
6.1.22 | Torneira p/ lavagem em metal cromado, diâmetro=1/2". | UN | 1
6.1.23 | Torneira p/ tanque em metal cromado, diâmetro=3/4". | UN | 1
6.1.24 | VÁLVULA de descarga para mictorio com fechamento automatico, linha Pressmatic Mictorio Compacta cod 17010306 DOCOL ou equiv.técnico. | UN | 1
6.1.25 | Caixa acoplada ref M 9000 Montreal fab Montana com tubo de 50mm acionamento em Aço Inoxidável Brilhanteou escovado p/ parede de alvenaria. | UN | 4
6.1.26 | Conjunto completo válvula e acabamento Docol Benefit Ref.:00184906 com altura de 1,24 m do piso até o eixo da válvula. | UN | 4
6.1.27 | Cabide para sanitário de deficientes linha Targa - C40 CR fab. DECA | UN | 4
6.1.28 | Barra de apoio para porta de deficiente físico ref 901- 450 mm - inox - fab phd system | UN | 4
6.1.29 | CHAPA METÁLICA resistente à impacto para porta do sanitário para PNE | UN | 4
6.1.30 | TAMPO em granito branco polar com frontões para pia e lavatórios com espessura de 3 cm e fixações. | M2 | 3.36
6.1.31 | SABONETEIRA de plástico para sabonete líquido | UN. | 6
6.1.32 | PORTA-PAPEL TOALHA de plástico | UN. | 6
6.1.33 | PORTA-PAPEL de plástico | UN. | 9
6.1.34 | ESPELHO de cristal, e=5mm, com fixações | M2 | 6
6.2.0 | HIDRAULICA - ÁGUA FRIA
6.2.1 | Tubo de PVC soldável marrom, d= 25 mm - incluindo conexões e acessorios | ML | 125
6.2.2 | Tubo de PVC soldável marrom, d=32 mm - incluindo conexões e acessorios | ML | 80
6.2.3 | Tubo de PVC soldável marrom, d=50 mm - incluindo conexões e acessorios | ML | 10
6.3.0 | HIDRAULICA - ÁGUAS PLUVIAIS - SÉRIE R
6.3.1 | Tubo de PVC reforçado bege pérola , ponta bolsa e virola de PVC, Ø 150 mm - incluindo conexões e acessórios | ML | 200
6.4.0 | HIDRAULICA - ESGOTO - PVC BRANCO
6.4.1 | Tubo de PVC branco, ponta bolsa e virola, Ø 100 mm - incluindo conexões e acessorios | ML | 84
6.4.2 | Tubo de PVC branco, ponta bolsa e virola, Ø 50 mm - incluindo conexões e acessorios | ML | 236
6.4.3 | Tubo de PVC branco, ponta bolsa e virola, Ø 40 mm - incluindo conexões e acessorios | ML | 15
6.4.4 | Caixa sifonada de PVC rígido, 100 x 150 x 50 mm | UN | 8
6.4.5 | Grelha redonda PERFLEX com fecho cromada - 15cm | UN | 8
6.4.6 | Caixa de gordura cilindrica em polietileno com cesto de limpeza de 50x100mm de diâmetros de entrada e saida. | UN | 1
6.4.7 | Caixa de inspeção de alvenaria de 60x60cm x altura variável de 60 a 100cm com tampa de concreto armado | UN | 8
6.4.8 | Terminal para Tubo de Ventilação de 50mm | UN | 2
6.5.0 | EXTINTORES
6.5.1 | Extintor de Incêndio - Pó Químico - 4kg | UN | 4
6.5.2 | Extintor de Incêndio - CO2 - 6kg | UN | 1
6.5.3 | Extintor de Incêndio - Água Pressurizada - 10lts | UN | 4
6.5.4 | Placas de sinalização Equip. c/ Inc. padrão novo Decreto CB | UN | 9
6.5.5 | Placa de sinalização de extintores e advertência | UN | 9
6.5.6 | Placa de indicação ''PROIBIDO FUMAR'' | UN | 14
6.5.7 | Boia automática com contrapeso NA/NF 10M | UN | 1
6.5.8 | BALIZADOR ACRILICO BA 16 - SAIDA - LUMINARIA DE EMERGENCIA AUTONOMA COM 16 LEDS DE ALTO BRILHO - FORNECEDOR GEVI GAMMA ELETRONICA LTDA - VER MANUAL PRIVATE | UN | 16
TOTAL 6 :
7.0 | CLIMATIZAÇÃO - EQUIPAMENTOS
7.1 | CONDICIONADOR DE AR TIPO BI SPLIT CAP. 2 x 36.000 BTU, CASSETE, SÓ FRIO, CONTROLE SEM FIO, CONFORME PROJETO, REF. UC-01+ UE-01A e 01B / UC-04+ UE-04A e 04B UC-07+ UE-07A e 07B | PÇ | 3
7.2 | CONDICIONADOR DE AR TIPO SPLIT CAP. 18.000 BTU, CASSETE, SÓ FRIO, CONTROLE SEM FIO, CONFORME PROJETO, REF. UC-02+ UE-02 | PÇ | 1
7.3 | CONDICIONADOR DE AR TIPO SPLIT CAP. 18.000 BTU, AMBIENTE, TIPO TETO, SÓ FRIO, CONTROLE SEM FIO, CONFORME PROJETO, REF. UC-03 + UE-03. | PÇ | 1
7.4 | CONDICIONADOR DE AR TIPO SPLIT CAP. 60.000 BTU, CASSETE, SÓ FRIO, CONTROLE SEM FIO, CONFORME PROJETO, REF. UC-05+ UE-05 | PÇ | 1
7.5 | CONDICIONADOR DE AR TIPO SPLIT CAP. 24.000 BTU, CASSETE, SÓ FRIO, CONTROLE SEM FIO, CONFORME PROJETO, REF. UC-06 + UE-06. | PÇ | 1
7.6 | CONDICIONADOR DE AR TIPO SPLIT CAP. 36.000 BTU, CASSETE, SÓ FRIO, CONTROLE SEM FIO, CONFORME PROJETO, REF. UC-08+ UE-08 | PÇ | 1
7.7 | CONDICIONADOR DE AR TIPO SPLIT CAP. 24.000 BTU, AMBIENTE, TIPO TETO, SÓ FRIO, CONTROLE SEM FIO, CONFORME PROJETO, REF. UC-09 + UE-09. | PÇ | 1
7.8 | CAIXA DE VENTILAÇÃO COM FILTRO G-4, DEMAIS CARACTERÍSTICAS CONFORME PROJETO, REF. CV-01 | PÇ | 1
7.9 | REDE DE DUTOS CONVENCIONAL , EM CHAPA DE AÇO GALVANIZADA , INCLUSIVE SUPORTES . | KG | 650
7.10 | DAMPER DE VAZÃO 40 x 30cm | PÇ | 1
7.11 | DUTO FLEXIVEL DIAMETRO 3" | ML | 30
7.12 | COLARINHO COM REGISTRO DIAMETRO 3" | PÇ | 10
7.13 | QUADRO DE FORÇA E COMANDO | PÇ | 1
INTERLIGAÇÃO ELÉTRICA-QFAC PARA CV-01 (1 circuito com cabo TRIFASICO+T 2,5mm2)
7.14 | ELETRODUTO EM FERRO GALVANIZADO, DIAMETRO 3/4" | ML | 6
7.15 | CABO FLEXIVEL, 750 V, 2,5 MM2 | ML | 24
7.16 | CONEXÕES GALVANIZADAS DIAMETRO 3/4" | CJ | 1
7.17 | SUPORTES E ACESSORIOS | CJ | 1
INTERLIGAÇÃO ELÉTRICA-QDFAC PARA UC01,04,07 (3 circuito com cabo BIFASICO+T 16,0mm2)
7.18 | ELETRODUTO EM FERRO GALVANIZADO , DIAMETRO 1 1/2" | ML | 24
7.19 | CABO FLEXIVEL, 750 V, 16,0 MM2 | M | 96
7.20 | CONEXÕES GALVANIZADAS DIAMETRO 1 1/2" | CJ | 1
7.21 | SUPORTES E ACESSORIOS | CJ | 1
INTERLIGAÇÃO ELÉTRICA-QDFAC PARA UC0-08 (1 circuito com cabo BIFASICO+T 6,0mm2)
7.22 | ELETRODUTO EM FERRO GALVANIZADO , DIAMETRO 3/4" | ML | 12
7.23 | CABO FLEXIVEL, 750 V, 6,0 MM2 | ML | 48
7.24 | CONEXÕES GALVANIZADAS DIAMETRO 3/4" | CJ | 1
7.25 | SUPORTES E ACESSORIOS | CJ | 1
INTERLIGAÇÃO ELÉTRICA-QDFAC PARA UC-02,03 (1 circuito com cabo BIFASICO+T2,5 2,5mm2)
7.26 | ELETRODUTO EM FERRO GALVANIZADO, DIAMETRO 3/4" | ML | 24
7.27 | CABO FLEXIVEL, 750 V, 2,5 MM2 | M | 72
7.28 | CONEXÕES GALVANIZADAS DIAMETRO 3/4" | CJ | 1
7.29 | SUPORTES E ACESSORIOS | CJ | 1
INTERLIGAÇÃO ELÉTRICA-QDFAC PARA UC-06,09 (1 circuito com cabo BIFASICO+T 4,0mm2)
7.30 | ELETRODUTO EM FERRO GALVANIZADO, DIAMETRO 3/4" | ML | 12
7.31 | CABO FLEXIVEL, 750 V, 4,0 MM2 | ML | 36
7.32 | CONEXÕES GALVANIZADAS DIAMETRO 3/4" | CJ | 1
7.33 | SUPORTES E ACESSORIOS | CJ | 1
INTERLIGAÇÃO ELÉTRICA-QDFAC PARA UC 05(1 circuito com cabo TRIFASICO+T , 10 mm2)
7.32 | ELETRODUTO EM FERRO GALVANIZADO , DIAMETRO 1" | ML | 12
7.33 | CABO FLEXIVEL, 750 V, 10 MM2 | ML | 36
7.34 | CONEXÕES GALVANIZADAS DIAMETRO 1" | CJ | 1
7.35 | SUPORTES E ACESSORIOS | CJ | 1
INTERLIGAÇÃO ELÉTRICA-QDFAC PARA UC PARA UE (12 circuito com cabo 5 X 1,5mm2)
7.36 | ELETRODUTO EM FERRO GALVANIZADO, DIAMETRO 3/4" | ML | 300
7.37 | CABO FLEXIVEL, 750 V, 1,5 MM2 | ML | 1500
7.38 | CONEXÕES GALVANIZADAS DIAMETRO 3/4" | CJ | 1
7.39 | SUPORTES E ACESSORIOS | CJ | 1
CLIMATIZAÇÃO - REDE FRIGORÍGENA
7.40 | TUBOS DE COBRE 3/8", RIGIDO, INCLUSIVE ACESSÓRIOS E ISOLAMENTO BORRACHA ELASTOMERICA, INCLUSIVE SUPORTES | ML | 330
7.41 | TUBOS DE COBRE 5/8", RIGIDO, INCLUSIVE ACESSÓRIOS E ISOLAMENTO BORRACHA ELASTOMERICA, INCLUSIVE SUPORTES | ML | 84
7.42 | TUBOS DE COBRE 3/4", RIGIDO, INCLUSIVE ACESSÓRIOS E ISOLAMENTO BORRACHA ELASTOMERICA, INCLUSIVE SUPORTES | ML | 258
7.43 | TUBOS DE COBRE 7/8", RIGIDO, INCLUSIVE ACESSÓRIOS E ISOLAMENTO BORRACHA ELASTOMERICA, INCLUSIVE SUPORTES | ML | 30
7.44 | GAS R-22 | KG | 50
CLIMATIZAÇÃO - OBRAS CIVIS
7.45 | FURAÇÃO E RECOMPOSIÇÃO DE PAREDES | M2 | 2
TOTAL 7 :
8.0 | PINTURAS
8.1 | EMASSAMENTO de parede interna com massa corrida a base de PVA com duas demãos para pintura latex. | M2 | 292
8.2 | PINTURA COM TINTA LÁTEX ACRÍLICA em parede externa, com três demãos, sem massa corrida | M2 | 370
8.3 | PINTURA COM TINTA ESMALTE em guarda corpo | ML | 280
8.4 | PINTURA COM TINTA LÁTEX PVA em parede interna, com três demãos, sem massa corrida | M2 | 637
8.5 | PINTURA COM TINTA ESMALTE em esquadrias de ferro | M2 | 54.18
8.6 | TEXTURA acrílica em parede externa com uma demão | M2 | 153
TOTAL 8 :
9.0 | ÁREAS EXTERNAS
9.1 | GUIAS pré moldadas de concreto de 8x20cm para jardim | ML | 110
9.2 | DEGRAUS de escada em concreto estrutural, fck=20,0MPa, desempenado. | M2 | 145
9.3 | NIVELAMENTO e compactação com compactador manual de terreno para pavimentação com bloco de concreto intertravado | M2 | 1400
9.4 | PAVIMENTAÇÃO INTERTRAVADA de blocos de concreto, e=8cm, sobre coxim de areia, conforme projeto. | M2 | 1400
9.5 | PAVIMENTAÇÃO de concreto não armado, rústico, em duas camadas: camada inferior e = 9 cm com concreto para lastro e camada superior e = 3 cm com concreto tipo "C", fck=13,5 MPa | M2 | 40
9.6 | PLANTIO DE ÁRVORE ornamental Pata de Vaca com altura 1,50 a 2,00 m; em cava de 80 x 80 x 80 cm | UN | 10
9.7 | PLANTIO DE ÁRVORE ornamental Quaresmeira com altura 1,50 a 2,00 m; em cava de 80 x 80 x 80 cm | UN | 5
9.8 | PLANTIO DE ÁRVORE ornamental Flamboyant com altura 1,50 a 2,00 m; em cava de 0,80 x 0,80 x 0,80 cm | UN | 5
9.9 | PLANTIO DE ARBUSTO Bela Emília com altura 0,50 a 0,70 m; em cava de 60 x 60 x 60 cm | UN | 32
9.10 | GUIA PRÉ-FABRICADA de concreto e execução de sarjeta moldada "in loco" (0,15x 0,30m), concreto fck=15 MPa, controle tipo "C" | ML | 50
9.11 | PLANTIO DE GRAMA Esmeralda em placas de 40 x 40 cm | M2 | 975
TOTAL 9 :
10.0 | SERVIÇOS COMPLEMENTARES
10.1 | TESTES | UN | 1
10.2 | AS BUILT | UN | 1
10.3 | LIMPEZA permanente e final da obra | M2 | 567.57
TOTAL 10:
TOTAL GERAL
TOTAL MATERIAL:
TOTAL MÃO DE OBRA:
TOTAL DA OBRA:
| B. D. I. : |  | %
TOTAL GERAL DA OBRA COM INCLUSÃO DO BDI:
TOTAL GERAL MÃO DE OBRA:
TOTAL GERAL MATERIAL:
O preço do material refere-se à soma de todos os insumos que não são mão - de - obra.
LOGO DA EMPRESA