## Planilha vazia
DADOS E RAZÃO SOCIAL DA EMPRESA
Obra
|  |  | IEL - Reforma e Ampliação da Biblioteca - R03 R. Sérgio Buarque de Holanda, 571 - Cidade Universitária, Campinas - SP, 13083-859 - QUADRA: 15 LATITUDE: -22.81503 LONGITUDE: -47.06943 | [6 empty] | Encargos Sociais: _ _ _ , _ _% BDI: _ _ , _ _ %
Área da obra: | 693.69 | Planilha Orçamentária Sintética Com Valor do Material e da Mão de Obra | [14 empty] | Data da emissão: | _ _ /_ _ /202_
ETAPA | SUB | Item | Descrição | Unid | Quant. | Valor Unit |  |  | Total |  |  | BDI(%) | Valor Unit com BDI |  |  | Total com BDI
| ETAPA |  |  |  |  | M. O. | MAT. | Total | M. O. | MAT. | Total |  | M. O. | MAT. | Total | M. O. | MAT. | Total
|  | 1 | SERVIÇOS INICIAIS - PRELIMINARES
1-Serviços iniciais | 1-Serviços iniciais | 1.1 | CAPINA E LIMPEZA MANUAL SUPERFICIAL DE TERRENO | m² | 828
1-Serviços iniciais | 1-Serviços iniciais | 1.2 | DEMOLIÇÃO DE CONSTRUÇÃO, INCLUIDO PILARES, VIGAS, LAJES, ALVENARIA, CONTRAPISO, COBERTURA, PISO, PORTAS, CAIXILHOS, INSTALAÇÕES ELÉTRICAS E HIDRÁULICAS. | m² | 98
1-Serviços iniciais | 1-Serviços iniciais | 1.3 | DEMOLIÇÃO DE CALÇADA EM CONCRETO, REMOÇÃO DE GRAMA PARA EXECUÇÃO DAS REDES, RETIRADA DE REDES E CAIXAS ELÉTRICAS, TELEFONIA, ESGOTO, ÁGUAS PLUVIAIS, GRELHAS E HIDRANTE. | m² | 333.2
1-Serviços iniciais | 1-Serviços iniciais | 1.4 | Retirada de guarda-corpo ou gradil em geral | m² | 48.5
1-Serviços iniciais | 1-Serviços iniciais | 1.5 | CARGA MANUAL DE ENTULHO EM CAMINHÃO BASCULANTE | m³ | 194.04
1-Serviços iniciais | 1-Serviços iniciais | 1.6 | TRANSPORTE, DESCARGA E ESPALHAMENTO DE ENTULHOS EM BOTA FORA EXTERNO AO CAMPUS. | m³ | 194.04
|  | 2 | INSTALAÇÃO DO CANTEIRO
2-Instalação do canteiro | 2-Instalação do canteiro | 2.1 | CANTEIRO DE OBRAS CONFORME A NR-18 E NR-24 | unidade | 1
2-Instalação do canteiro | 2-Instalação do canteiro | 2.2 | Placa de identificação para obra | m² | 6
2-Instalação do canteiro | 2-Instalação do canteiro | 2.3 | Locação de obra de edificação | m² | 395
|  | 3 | INFRA-ESTRUTURA
3-Infra-estrutura | 3-Infra-estrutura | 3.1 | Escavação manual em solo de 1ª e 2ª categoria em vala ou cava até 1,5 m | m³ | 81.77
3-Infra-estrutura | 3-Infra-estrutura | 3.2 | Reaterro manual apiloado sem controle de compactação | m³ | 46.35
3-Infra-estrutura | 3-Infra-estrutura | 3.3 | APILOAMENTO PARA SIMPLES REGULARIZACAO | m² | 64.89
3-Infra-estrutura | 3-Infra-estrutura | 3.4 | Forma em madeira comum para fundação | m² | 203.1
3-Infra-estrutura | 3-Infra-estrutura | 3.5 | Armadura em barra de aço CA-50 (A ou B) fyk = 500 MPa | KG | 1681
3-Infra-estrutura | 3-Infra-estrutura | 3.6 | ARMADURA DE AÇO CA-50 PARA ESTRUTURAS DE CONCRETO ARMADO, ACIMA DE 12,5 MM, CORTE, DOBRA E MONTAGEM | KG | 1638
3-Infra-estrutura | 3-Infra-estrutura | 3.7 | Armadura em barra de aço CA-60 (A ou B) fyk = 600 MPa | KG | 5
3-Infra-estrutura | 3-Infra-estrutura | 3.8 | LASTRO DE CONCRETO MAGRO, APLICADO EM BLOCOS DE COROAMENTO OU SAPATAS, ESPESSURA DE 5 CM. AF_01/2024 | m² | 64.89
3-Infra-estrutura | 3-Infra-estrutura | 3.9 | Concreto usinado, fck = 35 MPa | m³ | 48.54
3-Infra-estrutura | 3-Infra-estrutura | 3.10 | IMPERMEABILIZAÇÃO DE SUPERFÍCIE COM EMULSÃO ASFÁLTICA, 2 DEMÃOS. AF_09/2023 | m² | 239.36
3-Infra-estrutura | 3-Infra-estrutura | 3.11 | CONCRETO ESTRUTURAL DOSADO EM CENTRAL, FCK 35 MPA, ABATIMENTO 10±2 CM - RADIER | m³ | 31
3-Infra-estrutura | 3-Infra-estrutura | 3.12 | Lançamento e adensamento de concreto ou massa em fundação | m³ | 79.54
3-Infra-estrutura | 3-Infra-estrutura | 3.13 | REGULARIZAÇÃO DO SOLO PARA PISO ARMADO. CAMADA DE 5 CM DE BRITA 01 E 02. | m² | 217.95
3-Infra-estrutura | 3-Infra-estrutura | 3.14 | Lona plástica preta - uso geral | m² | 217.95
3-Infra-estrutura | 3-Infra-estrutura | 3.15 | ARMADURA DE AÇO CA-50 PARA ESTRUTURAS DE CONCRETO ARMADO, ACIMA DE 12,5 MM, CORTE, DOBRA E MONTAGEM - BARRA DE TRANSFERÊNCIA PISO ARMADO | KG | 252
3-Infra-estrutura | 3-Infra-estrutura | 3.16 | Junta plástica de 3/4´ x 1/8´ | M | 61.04
3-Infra-estrutura | 3-Infra-estrutura | 3.17 | Junta de dilatação ou vedação com mastique de silicone, 1,0 x 0,5 cm - inclusive guia de apoio em polietileno | M | 91.52
3-Infra-estrutura | 3-Infra-estrutura | 3.18 | Armadura em tela soldada de aço | KG | 1646
3-Infra-estrutura | 3-Infra-estrutura | 3.19 | Taxa de mobilização e desmobilização de equipamentos para execução de estaca tipo hélice contínua em solo | TX | 1
3-Infra-estrutura | 3-Infra-estrutura | 3.20 | Estaca tipo hélice contínua, diâmetro de 30 cm em solo | M | 420
3-Infra-estrutura | 3-Infra-estrutura | 3.21 | Estaca tipo hélice contínua, diâmetro de 35 cm em solo | M | 210
3-Infra-estrutura | 3-Infra-estrutura | 3.22 | ARMADURA DE AÇO CA-50 PARA ESTRUTURAS DE CONCRETO ARMADO, Ø ATÉ 12,5 MM, CORTE, DOBRA E MONTAGEM | KG | 1695.27
3-Infra-estrutura | 3-Infra-estrutura | 3.23 | Concreto usinado, fck = 30 MPa - para bombeamento em estaca hélice contínua | m³ | 49.9
3-Infra-estrutura | 3-Infra-estrutura | 3.24 | Alvenaria de embasamento em bloco de concreto de 19 x 19 x 39 cm - classe A | m² | 50.4
3-Infra-estrutura | 3-Infra-estrutura | 3.25 | Carregamento mecanizado de solo de 1ª e 2ª categoria | m³ | 222.5
3-Infra-estrutura | 3-Infra-estrutura | 3.26 | Transporte de solo de 1ª e 2ª categoria por caminhão para distâncias superiores ao 5° km até o 10° km | m³ | 222.5
3-Infra-estrutura | 3-Infra-estrutura | 3.27 | Espalhamento de solo em bota-fora com compactação sem controle | m³ | 222.5
3-Infra-estrutura | 3-Infra-estrutura | 3.28 | Ensaios de Carregamento Estático (PCE Convencional) | UN | 1
|  | 4 | SUPERESTRUTURA
4-Superestrutura | 4-Superestrutura | 4.1 | Forma plana em compensado para estrutura aparente | m² | 953.2
4-Superestrutura | 4-Superestrutura | 4.2 | CONCRETO ESTRUTURAL DOSADO EM CENTRAL, FCK 35 MPA, ABATIMENTO 10±2 CM | m³ | 67.9
4-Superestrutura | 4-Superestrutura | 4.3 | Lançamento e adensamento de concreto ou massa em estrutura | m³ | 67.9
4-Superestrutura | 4-Superestrutura | 4.4 | ARMADURA DE AÇO CA-50 PARA ESTRUTURAS DE CONCRETO ARMADO, Ø ATÉ 12,5 MM, CORTE, DOBRA E MONTAGEM | KG | 3880
4-Superestrutura | 4-Superestrutura | 4.5 | ARMADURA DE AÇO CA-50 PARA ESTRUTURAS DE CONCRETO ARMADO, ACIMA DE 12,5 MM, CORTE, DOBRA E MONTAGEM | KG | 1109
4-Superestrutura | 4-Superestrutura | 4.6 | ARMADURA DE AÇO CA-60 PARA ESTRUTURAS DE CONCRETO ARMADO, Ø ATÉ 5,00 MM, CORTE, DOBRA E MONTAGEM | KG | 977
4-Superestrutura | 4-Superestrutura | 4.7 | ESTRUTURA DE AÇO PARA COBERTURA, INCLUINDO PINTURA. COMPLETA CONFORME PROJETO, INCLUINDO PROJETO EXECUTIVO, FABRICAÇÃO, TRANSPORTE E MONTAGEM | KG | 2483
4-Superestrutura | 4-Superestrutura | 4.8 | LAJE PRÉ-FABRICADA UNIDIRECIONAL VIGOTA TRELIÇADA COM EPS, LT 16 (12 + 4), H= 16 CM, CAPA H= 4 CM COM MALHA Q196. SOBRECARGA 1100KG/M2 | m² | 6.6
4-Superestrutura | 4-Superestrutura | 4.9 | LAJE PRÉ-FABRICADA BIDIRECIONAL VIGOTA TRELIÇADA COM EPS, LT 40 (35 + 5), H= 40 CM, CAPA H= 5 CM COM MALHA Q196. SOBRECARGA 900KG/M2 | m² | 228.55
4-Superestrutura | 4-Superestrutura | 4.10 | LAJE PRÉ-FABRICADA BIDIRECIONAL VIGOTA TRELIÇADA COM EPS, LT 26 (21 + 5), H= 26 CM, CAPA H= 5 CM COM MALHA Q196. SOBRECARGA 900KG/M2 | m² | 46.8
4-Superestrutura | 4-Superestrutura | 4.11 | LAJE PRÉ-FABRICADA UNIDIRECIONAL VIGOTA TRELIÇADA COM EPS, LT 16 (12 + 4), H= 16 CM, CAPA H= 4 CM COM MALHA Q196. SOBRECARGA 350KG/M2 | m² | 30.06
4-Superestrutura | 4-Superestrutura | 4.12 | LAJE PRÉ-FABRICADA UNIDIRECIONAL VIGOTA TRELIÇADA COM EPS, LT 20 (16 + 4), H= 20 CM, CAPA H= 4 CM COM MALHA Q196. SOBRECARGA 350KG/M2 | m² | 11.85
4-Superestrutura | 4-Superestrutura | 4.13 | LAJE PRÉ-FABRICADA BIDIRECIONAL VIGOTA TRELIÇADA COM EPS, LT 20 (16 + 4), H= 21 CM, CAPA H= 5 CM COM MALHA Q196. SOBRECARGA 200KG/M2 | m² | 283.79
4-Superestrutura | 4-Superestrutura | 4.14 | ARMADURA DE AÇO CA-50 PARA ESTRUTURAS DE CONCRETO ARMADO, Ø ATÉ 12,5 MM, CORTE, DOBRA E MONTAGEM (REFORÇO DE VIGOTA DAS LAJES TRELIÇADAS) | KG | 1604
4-Superestrutura | 4-Superestrutura | 4.15 | ARMADURA DE AÇO CA-60 PARA ESTRUTURAS DE CONCRETO ARMADO, Ø ATÉ 5,00 MM, CORTE, DOBRA E MONTAGEM (REFORÇO DE VIGOTA DAS LAJES TRELIÇADAS) | KG | 86
4-Superestrutura | 4-Superestrutura | 4.16 | Junta estrutural com poliestireno expandido de alta densidade P-III, espessura de 20 mm | m² | 156
|  | 5 | ALVENARIA, DIVISÓRIA E FECHAMENTO
5-Alvenaria, divisória e fechamento | 5-Alvenaria, divisória e fechamento | 5.1 | Divisória em placas de gesso acartonado, resistência ao fogo 30 minutos, espessura 100/70mm - 1ST / 1ST LM | m² | 99.5
5-Alvenaria, divisória e fechamento | 5-Alvenaria, divisória e fechamento | 5.2 | Forro em placa de gesso liso fixo | m² | 7.55
5-Alvenaria, divisória e fechamento | 5-Alvenaria, divisória e fechamento | 5.3 | Divisória cega tipo naval, acabamento em laminado fenólico melamínico, com espessura de 3,5 cm | m² | 61.85
5-Alvenaria, divisória e fechamento | 5-Alvenaria, divisória e fechamento | 5.4 | Alvenaria de bloco de concreto de vedação de 19 cm - classe C | m² | 731.8
5-Alvenaria, divisória e fechamento | 5-Alvenaria, divisória e fechamento | 5.5 | Alvenaria de bloco de concreto de vedação de 14 cm - classe C | m² | 84.72
5-Alvenaria, divisória e fechamento | 5-Alvenaria, divisória e fechamento | 5.6 | Alvenaria de bloco de concreto de vedação de 9 cm - classe C | m² | 8.6
5-Alvenaria, divisória e fechamento | 5-Alvenaria, divisória e fechamento | 5.7 | Vergas, contravergas e pilaretes de concreto armado | m³ | 2.08
5-Alvenaria, divisória e fechamento | 5-Alvenaria, divisória e fechamento | 5.8 | VERGA / CINTA EM BLOCO DE CONCRETO CANALETA 19X19X39 CM | M | 118.4
|  | 6 | COBERTURA
6-Cobertura | 6-Cobertura | 6.1 | Telhamento em chapa de aço pré-pintada com epóxi e poliéster, tipo sanduíche, espessura de 0,50 mm, com poliuretano | m² | 247
6-Cobertura | 6-Cobertura | 6.2 | RUFO EM CHAPA METÁLICA DE AÇO GALVANIZADO N. 22. DESENVOLVIMENTO 28 CM | M | 8.6
6-Cobertura | 6-Cobertura | 6.3 | RUFO EM CHAPA METÁLICA DE AÇO GALVANIZADO N. 22. DESENVOLVIMENTO 65 CM | M | 74.85
6-Cobertura | 6-Cobertura | 6.4 | RUFO EM CHAPA METÁLICA DE AÇO GALVANIZADO N. 22. DESENVOLVIMENTO 100 CM | M | 45.5
6-Cobertura | 6-Cobertura | 6.5 | RUFO EM CHAPA METÁLICA DE AÇO GALVANIZADO N. 22. DESENVOLVIMENTO 150 CM | M | 4
6-Cobertura | 6-Cobertura | 6.6 | CONTRA RUFO EM CHAPA METÁLICA DE AÇO GALVANIZADO N. 22. DESENVOLVIMENTO 34 CM | M | 99
6-Cobertura | 6-Cobertura | 6.7 | CALHA EM CHAPA METÁLICA DE AÇO GALVANIZADO N.22 DESENVOLVIMENTO 90 CM | M | 42
6-Cobertura | 6-Cobertura | 6.8 | GUIA PARA CABO DE AÇO (PITÃO ATARRACHANTE E BUCHA PARA CONCRETO - MED. 4,4 X 76MM, EM AÇO ZINCADO) PARA SEGURANÇA EM MANUTENÇÃO. INCLUINDO FURO NA CINTA EM CONCRETO PARA INSTALAÇÃO DA GUIA. APÓS A FURAÇÃO, COLOCAR A GUIA PARA CABO DE AÇO E FAZER A VEDAÇÃO COM RESINA QUÍMICA | UN | 12
|  | 7 | FORRO
7-Forro | 7-Forro | 7.1 | Forro em painéis de gesso acartonado, espessura de 12,5mm, fixo | m² | 84.05
7-Forro | 7-Forro | 7.2 | FORRO DE GESSO ACARTONADO FIXO MONOLÍTICO, RESISTENTE À UMIDADE, SUSPENSOS POR PENDURAIS DE ARAME GALVANIZADO | m² | 34.6
|  | 8 | PISOS
8-Pisos | 8-Pisos | 8.1 | SUBLEITO PARA ASSENTAMENTO DE PISO INTERTRAVADO COM CAMADA DE 15 CM DE BRITA GRADUADA | m² | 170.07
8-Pisos | 8-Pisos | 8.2 | Restauração de pavimento asfáltico com concreto betuminoso usinado quente - CBUQ | m³ | 0.6
8-Pisos | 8-Pisos | 8.3 | LASTRO DE CONCRETO, INCLUINDO PREPARO DE CAIXA, E = 5 CM | m² | 209.18
8-Pisos | 8-Pisos | 8.4 | CONTRAPISO EM LASTRO DE CONCRETO FCK 20MPA IMPERMEABILIZADO ESPESSURA 6 CM | m² | 37
8-Pisos | 8-Pisos | 8.5 | REGULARIZAÇÃO SARRAFEADA DE BASE PARA REVESTIMENTO DE PISO COM ARGAMASSA DE CIMENTO E AREIA PENEIRADA (ESPESSURA: 3 CM / TRAÇO: 1:3 ) | m² | 538.88
8-Pisos | 8-Pisos | 8.6 | Revestimento em porcelanato técnico natural para área interna e ambiente com acesso ao exterior, grupo de absorção BIa, assentado com argamassa colante industrializada, rejuntado | m² | 502.06
8-Pisos | 8-Pisos | 8.7 | Revestimento em porcelanato esmaltado polido para área interna e ambiente com tráfego médio, grupo de absorção BIa, assentado com argamassa colante industrializada, rejuntado | m² | 36.82
8-Pisos | 8-Pisos | 8.8 | (1) DESEMPENO MANUAL SOBRE CONCRETO DE LAJE UMIDO,COM ACABAMENTO ANTIDERRAPANTE | m² | 37.14
8-Pisos | 8-Pisos | 8.9 | Piso tátil de concreto intertravado alerta / direcional, espessura de 6 cm, com rejunte em areia | m² | 22.5
8-Pisos | 8-Pisos | 8.10 | (5) PISO EM CONCRETO RIPADO DESEMPENADO 20 MPa, ESPESSURA 7 CM, NA MODULAÇÃO 1,20 X 1,20 M (APROXIMADAMENTE), ACABAMENTO VASSOURADO ANTIDERRAPANTE. | m² | 163.03
8-Pisos | 8-Pisos | 8.11 | Rodapé em porcelanato técnico natural, para área interna e ambiente com acesso ao exterior, grupo de absorção BIa, assentado com argamassa colante industrializada, rejuntado | M | 255.88
8-Pisos | 8-Pisos | 8.12 | Rodapé em porcelanato esmaltado polido para área interna e ambiente com tráfego médio, grupo de absorção BIa, assentado com argamassa colante industrializada, rejuntado | M | 60.59
8-Pisos | 8-Pisos | 8.13 | Guia pré-moldada reta tipo PMSP 100 - fck 25 MPa | M | 84.08
8-Pisos | 8-Pisos | 8.14 | RECOMPOSIÇÃO DE GUIA PRÉ-FABRICADA DE CONCRETO E EXECUÇÃO DE SARJETA MOLDADA "IN LOCO" 0,15X 0,30M, CONCRETO FCK 15 MPA, CONTROLE TIPO "C" | M | 50
8-Pisos | 8-Pisos | 8.15 | PISO EXTERNO PODOTÁTIL DE ALERTA E DIRECIONAL AO LONGO DAS CALÇADAS, ACESSOS A RAMPAS E ESCADAS: EM CONCRETO 35MPA, MEDIDAS: 20 X 20 X 06 CM, NA COR AMARELO | m² | 4.76
8-Pisos | 8-Pisos | 8.16 | Revestimento sintético de borracha ou PVC colorido, para sinalização tátil de alerta / direcional - colado | m² | 3.13
8-Pisos | 8-Pisos | 8.17 | Faixa em policarbonato para sinalização visual fotoluminescente, para degraus, comprimento de 20 cm | UN | 8
8-Pisos | 8-Pisos | 8.18 | EXECUÇÃO DE PAVIMENTO EM PISO INTERTRAVADO, ESPESSURA 6 CM. | m² | 142.81
8-Pisos | 8-Pisos | 8.19 | CALÇADA EM CONCRETO USINADO, FCK = 30 MPA, ESPESSURA = 12CM; ACABAMENTO CAMURÇADO ANTIDERRAPANTE, EM BAMBOLE; COM ARMADURA DUPLA EM TELA Q159, SOBRE DE BRITA Nº1, ESPESSURA= 5CM. | m² | 106.01
8-Pisos | 8-Pisos | 8.20 | Piso em ladrilho hidráulico podotátil várias cores (25x25cm), assentado com argamassa mista | m² | 9.15
|  | 9 | IMPERMEABILIZAÇÃO
9-Impermeabilização | 9-Impermeabilização | 9.1 | ARGAMASSA IMPERMEÁVEL HIDROFUGANTE, SOBRE O EMBASAMENTO E NO REVESTIMENTO DAS PAREDES EXTERNAS EM ALVENARIA DO EDIFICIO, ATÉ A ALTURA DE 0,60M, NAS PAREDES INTERNAS DAS CAIXAS DE INSPEÇÃO E DE PASSAGEM DAS REDES ELÉTRICAS E HIDRÁULICAS E NAS CANALETAS TÉCNICAS, NO POÇO DO ELEVADOR ATÉ A ALTURA DE 0,60M ACIMA DO NÍVEL DO SOLO. | m² | 250.15
9-Impermeabilização | 9-Impermeabilização | 9.2 | Impermeabilização em argamassa polimérica com reforço em tela poliéster para pressão hidrostática positiva | m² | 69
9-Impermeabilização | 9-Impermeabilização | 9.3 | NA LAJE, REGULARIZAÇÃO DE BASE, IMPERMEABILIZAÇÃO COM APLICAÇÃO DE PRIMER, ASFALTO ELASTOMÉTRICO E MANTA ASFÁLTICA PLÁSTICA 4 MM, FILME DE POLIETILENO E CONTRAPISO DE PROTEÇÃO MECÂNICA DE 3CM. | m² | 20.4
9-Impermeabilização | 9-Impermeabilização | 9.4 | Impermeabilização em membrana à base de polímeros acrílicos, na cor branca e reforço em tela poliéster | m² | 23.61
|  | 10 | INSTALAÇÕES HIDRÁULICAS
|  | 10.1 | SERVIÇOS INICIAIS - PRELIMINARES
10-Instalações hidráulicas | 10.1-Serviços iniciais - Preliminares | 10.1.1 | ESCAVAÇÃO MANUAL DE VALA EM SOLO DE 1ª CATEGORIA (PROFUNDIDADE: ATÉ 2 M) | m³ | 151.53
10-Instalações hidráulicas | 10.1-Serviços iniciais - Preliminares | 10.1.2 | REATERRO E COMPACTAÇÃO MANUAL DE VALA POR APILOAMENTO COM SOQUETE | m³ | 139.77
10-Instalações hidráulicas | 10.1-Serviços iniciais - Preliminares | 10.1.3 | Escavação e carga mecanizada em solo de 2ª categoria, em campo aberto | m³ | 11.63
10-Instalações hidráulicas | 10.1-Serviços iniciais - Preliminares | 10.1.4 | TRANSPORTE DE SOLO DE 1ª E 2ª CATEGORIA POR CAMINHÃO PARA DISTÂNCIAS SUPERIORES AO 5º KM ATÉ O 10º KM | m³ | 11.63
10-Instalações hidráulicas | 10.1-Serviços iniciais - Preliminares | 10.1.5 | ESPALHAMENTO DE SOLO EM BOTA-FORA COM COMPACTAÇÃO SEM CONTROLE | m³ | 11.63
|  | 10.2 | REDE DE ESGOTO E ÁGUA PLUVIAL
10-Instalações hidráulicas | 10.2-Rede de Esgoto e água pluvial | 10.2.1 | Tubo de PVC rígido branco, pontas lisas, soldável, linha esgoto série normal, DN= 40 mm, inclusive conexões | M | 10.53
10-Instalações hidráulicas | 10.2-Rede de Esgoto e água pluvial | 10.2.2 | Tubo de PVC rígido branco PxB com virola e anel de borracha, linha esgoto série normal, DN= 50 mm, inclusive conexões | M | 25.54
10-Instalações hidráulicas | 10.2-Rede de Esgoto e água pluvial | 10.2.3 | Tubo de PVC rígido branco PxB com virola e anel de borracha, linha esgoto série normal, DN= 100 mm, inclusive conexões | M | 14.52
10-Instalações hidráulicas | 10.2-Rede de Esgoto e água pluvial | 10.2.4 | Tubo de PVC rígido PxB com virola e anel de borracha, linha esgoto série reforçada ´R´, DN= 50 mm, inclusive conexões | M | 66.89
10-Instalações hidráulicas | 10.2-Rede de Esgoto e água pluvial | 10.2.5 | Tubo de PVC rígido PxB com virola e anel de borracha, linha esgoto série reforçada ´R´, DN= 100 mm, inclusive conexões | M | 72
10-Instalações hidráulicas | 10.2-Rede de Esgoto e água pluvial | 10.2.6 | Tubo de PVC rígido PxB com virola e anel de borracha, linha esgoto série reforçada ´R´. DN= 150 mm, inclusive conexões | M | 170.28
10-Instalações hidráulicas | 10.2-Rede de Esgoto e água pluvial | 10.2.7 | Tubo de concreto (PA-1), DN= 400mm | M | 30
10-Instalações hidráulicas | 10.2-Rede de Esgoto e água pluvial | 10.2.8 | LASTRO DE PEDRA RACHAO TAMANHO DE 10 A 15 CM. | m³ | 5.85
10-Instalações hidráulicas | 10.2-Rede de Esgoto e água pluvial | 10.2.9 | Lastro de pedra britada | m³ | 1.95
10-Instalações hidráulicas | 10.2-Rede de Esgoto e água pluvial | 10.2.10 | Lastro de areia | m³ | 1.95
10-Instalações hidráulicas | 10.2-Rede de Esgoto e água pluvial | 10.2.11 | Escoramento de solo contínuo | m² | 180
10-Instalações hidráulicas | 10.2-Rede de Esgoto e água pluvial | 10.2.12 | Caixa sifonada de PVC rígido de 150 x 150 x 50 mm, com grelha | UN | 11
10-Instalações hidráulicas | 10.2-Rede de Esgoto e água pluvial | 10.2.13 | CAIXA DE GORDURA CILINDRICA PVC ENTRADA 50MM SAIDA 100MM | UN | 1
10-Instalações hidráulicas | 10.2-Rede de Esgoto e água pluvial | 10.2.14 | CAIXA DE PASSAGEM EM ALVENARIA DE 0,60X0,60X0,60 M | UN | 8
10-Instalações hidráulicas | 10.2-Rede de Esgoto e água pluvial | 10.2.15 | CANALETA PARA ÁGUAS PLUVIAIS EM CONCRETO MOLDADA IN-LOCO, LARGURA 20 CM | M | 6.2
10-Instalações hidráulicas | 10.2-Rede de Esgoto e água pluvial | 10.2.16 | GRELHA EM FERRO FUNDIDO PARA CANALETA, LARGURA=25 CM | M | 6.2
10-Instalações hidráulicas | 10.2-Rede de Esgoto e água pluvial | 10.2.17 | POÇO DE VISITA DE ALVENARIA PARA GALERIA DE ESGOTO, Ø 1 M, PROFUNDIDADE ATÉ 4 M | M | 3
10-Instalações hidráulicas | 10.2-Rede de Esgoto e água pluvial | 10.2.18 | Grelha hemisférica em ferro fundido de 6´ | UN | 8
10-Instalações hidráulicas | 10.2-Rede de Esgoto e água pluvial | 10.2.19 | Grelha hemisférica em ferro fundido de 4´ | UN | 1
10-Instalações hidráulicas | 10.2-Rede de Esgoto e água pluvial | 10.2.20 | Grelha hemisférica em ferro fundido de 2´ | UN | 1
|  | 10.3 | REDE DE DRENOS DE AR CONDICIONADO
10-Instalações hidráulicas | 10.3-Rede de drenos de ar condicionado | 10.3.1 | Tubo de PVC rígido soldável marrom, DN= 25 mm, (3/4´), inclusive conexões | M | 8.5
10-Instalações hidráulicas | 10.3-Rede de drenos de ar condicionado | 10.3.2 | Tubo de PVC rígido soldável marrom, DN= 40 mm, (1 1/4´), inclusive conexões | M | 29.5
|  | 10.4 | REDE DE ÁGUA FRIA
10-Instalações hidráulicas | 10.4-Rede de água fria | 10.4.1 | TUBO DE PVC SOLDÁVEL, COM CONEXÕES Ø 25 MM | M | 82.63
10-Instalações hidráulicas | 10.4-Rede de água fria | 10.4.2 | Tubo de PVC rígido soldável marrom, DN= 32 mm, (1´), inclusive conexões | M | 24.99
10-Instalações hidráulicas | 10.4-Rede de água fria | 10.4.3 | Tubo de PVC rígido soldável marrom, DN= 50 mm, (1 1/2´), inclusive conexões | M | 27.76
10-Instalações hidráulicas | 10.4-Rede de água fria | 10.4.4 | Tubo de PVC rígido soldável marrom, DN= 60 mm, (2´), inclusive conexões | M | 24.78
10-Instalações hidráulicas | 10.4-Rede de água fria | 10.4.5 | Tubo galvanizado DN= 1´, inclusive conexões | M | 35
10-Instalações hidráulicas | 10.4-Rede de água fria | 10.4.6 | Registro de gaveta em latão fundido cromado com canopla, DN= 3/4´ - linha especial | UN | 19
10-Instalações hidráulicas | 10.4-Rede de água fria | 10.4.7 | Registro de gaveta em latão fundido sem acabamento, DN= 3/4´ | UN | 2
10-Instalações hidráulicas | 10.4-Rede de água fria | 10.4.8 | Registro de gaveta em latão fundido sem acabamento, DN= 2´ | UN | 5
10-Instalações hidráulicas | 10.4-Rede de água fria | 10.4.9 | ADAPTADOR COM FLANGE E ANEL DE VEDAÇÃO, PVC, SOLDÁVEL, DN 25 MM X 3/4", INSTALADO EM RESERVAÇÃO PREDIAL DE ÁGUA - FORNECIMENTO E INSTALAÇÃO. AF_04/2024 | UN | 2
10-Instalações hidráulicas | 10.4-Rede de água fria | 10.4.10 | Torneira de boia, DN= 1´ | UN | 2
10-Instalações hidráulicas | 10.4-Rede de água fria | 10.4.11 | RESERVATÓRIO DE POLIETILENO COM TAMPA - CAPACIDADE 1.500 LITROS | UN | 2
|  | 10.5 | REDE DE PREVENÇÃO E COMBATE A INCÊNDIO
10-Instalações hidráulicas | 10.5-Rede de prevenção e combate a incêndio | 10.5.1 | Tubo galvanizado sem costura schedule 40, DN= 2 1/2´, inclusive conexões | M | 340.64
10-Instalações hidráulicas | 10.5-Rede de prevenção e combate a incêndio | 10.5.2 | Tubo galvanizado sem costura schedule 40, DN= 3´, inclusive conexões | M | 13.4
10-Instalações hidráulicas | 10.5-Rede de prevenção e combate a incêndio | 10.5.3 | Válvula de retenção horizontal em bronze, DN= 2 1/2´ | UN | 2
10-Instalações hidráulicas | 10.5-Rede de prevenção e combate a incêndio | 10.5.4 | Registro de gaveta em latão fundido sem acabamento, DN= 2 1/2´ | UN | 2
10-Instalações hidráulicas | 10.5-Rede de prevenção e combate a incêndio | 10.5.5 | Registro de gaveta em latão fundido sem acabamento, DN= 3´ | UN | 4
10-Instalações hidráulicas | 10.5-Rede de prevenção e combate a incêndio | 10.5.6 | Conjunto motor-bomba (centrífuga) 5 cv, monoestágio, Hmam= 14 a 26 mca, Q= 56 a 30 m³/h | UN | 1
10-Instalações hidráulicas | 10.5-Rede de prevenção e combate a incêndio | 10.5.7 | Conjunto motor-bomba (centrífuga) 1 cv, multiestágio trifásico, Hman= 70 a 115 mca e Q= 1,0 a 1,6 m³/h | UN | 1
10-Instalações hidráulicas | 10.5-Rede de prevenção e combate a incêndio | 10.5.8 | Placa de sinalização em PVC fotoluminescente (200x200mm), com indicação de equipamentos de alarme, detecção e extinção de incêndio | UN | 111
10-Instalações hidráulicas | 10.5-Rede de prevenção e combate a incêndio | 10.5.9 | Extintor manual de pó químico seco ABC - capacidade de 6 kg | UN | 8
10-Instalações hidráulicas | 10.5-Rede de prevenção e combate a incêndio | 10.5.10 | Extintor manual de pó químico seco 20 BC - capacidade de 12 kg | UN | 11
10-Instalações hidráulicas | 10.5-Rede de prevenção e combate a incêndio | 10.5.11 | Extintor manual de água pressurizada - capacidade de 10 litros | UN | 10
10-Instalações hidráulicas | 10.5-Rede de prevenção e combate a incêndio | 10.5.12 | Abrigo de hidrante de 2 1/2´ completo - inclusive mangueira de 30 m (2 x 15 m) | UN | 8
10-Instalações hidráulicas | 10.5-Rede de prevenção e combate a incêndio | 10.5.13 | REGISTRO DE RECALQUE NO PASSEIO (RR-01) | UN | 1
|  | 11 | LOUÇAS, METAIS E ACESSÓRIOS
11-Louças, Metais e Acessórios | 11-Louças, Metais e Acessórios | 11.1 | Tampo/bancada em granito, com frontão, espessura de 2 cm, acabamento polido | m² | 11.61
11-Louças, Metais e Acessórios | 11-Louças, Metais e Acessórios | 11.2 | Espelho em vidro cristal liso, espessura de 4 mm | m² | 2.7
11-Louças, Metais e Acessórios | 11-Louças, Metais e Acessórios | 11.3 | Ducha higiênica com registro | UN | 6
11-Louças, Metais e Acessórios | 11-Louças, Metais e Acessórios | 11.4 | BACIA PADRÃO P.N.E. SEM ABERTURA FRONTAL, CAIXA EMBUTIDA, COR BRANCO, INCLUINDO VÁLVULA DE DESCARGA COM DOIS BOTÕES DE ACIONAMENTO PADRÃO PNE, CONFORME NBR 9050:2015, COM TRÊS BARRAS DE APOIO EM AÇO CROMADO E TODOS OS ITENS NECESSÁRIOS PARA SUA INSTALAÇÃO, COMPLETA CONFORME PROJETO | UN | 5
11-Louças, Metais e Acessórios | 11-Louças, Metais e Acessórios | 11.5 | BACIA SANITÁRIA DE LOUÇA COM CAIXA ACOPLADA, COM TAMPA E ACESSÓRIOS. COMPLETA | UN | 1
11-Louças, Metais e Acessórios | 11-Louças, Metais e Acessórios | 11.6 | CUBA EM AÇO INOX RETANGULAR, MEDIDAS: 40CM X 34CM X 17CM, INCLUINDO TORNEIRA DE COZINHA MESA COM BICA MÓVEL REFERENCIA COMERCIAL IZY 1167.C37 DECA, DOCOL OU EQUIVALENTE TÉCNICO, INCLUINDO VÁLVULA DE ESCOAMENTO, SIFÃO E TODOS OS ITENS NECESSÁRIOS PARA SUA INSTALAÇÃO | UN | 1
11-Louças, Metais e Acessórios | 11-Louças, Metais e Acessórios | 11.7 | CUBA LAVATÓRIO PEQUENO COM COLUNA SUSPENSA, MEDIDAS: 45,5CM X 35,5CM, COR BRANCO, PARA PESSOAS PORTADORAS DE NECESSIDADES ESPECIAIS, INCLUINDO TORNEIRA LAVATÓRIO DE MESA CROMADA COM FECHAMENTO AUTOMÁTICO E BARRA DE ACIONAMENTO , DUAS BARRAS DE APOIO DE CANTO EM AÇO CROMADO. REFERÊNCIA COMERCIAL: LINHA VOGUE PLUS, CÓDIGO: L510 (LAVATÓRIO) E C510 (COLUNA) - DECA, CELITE, ICASA OU EQUIVALENTE TÉCNICO. | UN | 5
11-Louças, Metais e Acessórios | 11-Louças, Metais e Acessórios | 11.8 | CUBA LAVATÓRIO PEQUENO COM COLUNA SUSPENSA, MEDIDAS: 45,5CM X 35,5CM, COR BRANCO, INCLUINDO TORNEIRA LAVATÓRIO DE MESA CROMADA COM FECHAMENTO AUTOMÁTICO. REFERÊNCIA COMERCIAL: LINHA VOGUE PLUS, CÓDIGO: L510 (LAVATÓRIO) E C510 (COLUNA) - DECA, CELITE, ICASA OU EQUIVALENTE TÉCNICO. | UN | 1
11-Louças, Metais e Acessórios | 11-Louças, Metais e Acessórios | 11.9 | TANQUE DE LOUÇA COM COLUNA DE 30 LITROS, INCLUINDO TORNEIRA DE MESA COM BICA ALTA CROMADA (DML) REF. COMERCIAL IZY 1195 C37 - DECA, DOCOL OU EQUIVALENTE TÉCNICO, VÁLVULA DE ESCOAMENTO, SIFÃO E TODOS OS INTENS NECESSÁRIOS PARA SUA INSTALAÇÃO | UN | 1
11-Louças, Metais e Acessórios | 11-Louças, Metais e Acessórios | 11.10 | Torneira curta com rosca para uso geral, em latão fundido cromado, DN= 3/4´ | UN | 7
11-Louças, Metais e Acessórios | 11-Louças, Metais e Acessórios | 11.11 | Mão francesa dupla, galvanizada a fogo, L= 500 mm | UN | 12
|  | 12 | INSTALAÇÕES ELÉTRICAS
|  | 12.1 | DISTRIBUIÇÃO DE ENERGIA INFRA-ESTRUTURA (BAIXA TENSÃO) - CASA DE BOMBAS
12-Instalações Elétricas | 12.1-Distribuição de Energia Infra-estrutura (Baixa tensão)-Casa de Bombas | 12.1.1 | ESCAVAÇÃO MANUAL DE VALA EM SOLO DE 1ª CATEGORIA (PROFUNDIDADE: ATÉ 2 M) | m³ | 68.7
12-Instalações Elétricas | 12.1-Distribuição de Energia Infra-estrutura (Baixa tensão)-Casa de Bombas | 12.1.2 | REATERRO E COMPACTAÇÃO MANUAL DE VALA POR APILOAMENTO COM SOQUETE | m³ | 68.7
12-Instalações Elétricas | 12.1-Distribuição de Energia Infra-estrutura (Baixa tensão)-Casa de Bombas | 12.1.3 | Concreto preparado no local, fck = 20 MPa | m³ | 0.5
12-Instalações Elétricas | 12.1-Distribuição de Energia Infra-estrutura (Baixa tensão)-Casa de Bombas | 12.1.4 | LANÇAMENTO E ADENSAMENTO DE CONCRETO OU MASSA EM FUNDAÇÃO | m³ | 0.5
12-Instalações Elétricas | 12.1-Distribuição de Energia Infra-estrutura (Baixa tensão)-Casa de Bombas | 12.1.5 | Eletroduto corrugado em polietileno de alta densidade, DN= 100 mm, com acessórios | M | 550
12-Instalações Elétricas | 12.1-Distribuição de Energia Infra-estrutura (Baixa tensão)-Casa de Bombas | 12.1.6 | Eletroduto corrugado em polietileno de alta densidade, DN= 50 mm, com acessórios | M | 30
12-Instalações Elétricas | 12.1-Distribuição de Energia Infra-estrutura (Baixa tensão)-Casa de Bombas | 12.1.7 | Caixa subterrânea de entrada de telefonia, tipo R2 (1050 x 550 x 800) mm, padrão TELEBRÁS, com tampa | UN | 9
12-Instalações Elétricas | 12.1-Distribuição de Energia Infra-estrutura (Baixa tensão)-Casa de Bombas | 12.1.8 | CABO DE COBRE FLEXIVEL #185MM2, ISOLAMENTO 0,6/1KV - ISOLAÇÃO HEPR 90°C - INCLUSIVE COM TERMINAIS E ACESSÓRIOS - FORNECIMENTO E INSTALAÇÃO | M | 340
12-Instalações Elétricas | 12.1-Distribuição de Energia Infra-estrutura (Baixa tensão)-Casa de Bombas | 12.1.9 | CABO DE COBRE FLEXIVEL #95MM2, ISOLAMENTO 0,6/1KV - ISOLAÇÃO HEPR 90°C - 0,6/1KV - INCLUSIVE COM TERMINAIS E ACESSÓRIOS - FORNECIMENTO E INSTALAÇÃO | M | 900
12-Instalações Elétricas | 12.1-Distribuição de Energia Infra-estrutura (Baixa tensão)-Casa de Bombas | 12.1.10 | RETIRADA DE CABO DE COBRE FLEXIVEL #150MM2 EXISTENTE - INCLUSIVE COM TERMINAIS E ACESSÓRIOS | M | 500
12-Instalações Elétricas | 12.1-Distribuição de Energia Infra-estrutura (Baixa tensão)-Casa de Bombas | 12.1.11 | INSTALAÇÃO DE CABO DE COBRE FLEXIVEL #150MM2 EXISTENTE - INCLUSIVE COM TERMINAIS E ACESSÓRIOS | M | 500
12-Instalações Elétricas | 12.1-Distribuição de Energia Infra-estrutura (Baixa tensão)-Casa de Bombas | 12.1.12 | RETIRADA DE CABO DE COBRE FLEXIVEL #50MM2 EXISTENTE - INCLUSIVE COM TERMINAIS E ACESSÓRIOS | M | 125
12-Instalações Elétricas | 12.1-Distribuição de Energia Infra-estrutura (Baixa tensão)-Casa de Bombas | 12.1.13 | INSTALAÇÃO DE CABO DE COBRE FLEXIVEL #50MM2 EXISTENTE - INCLUSIVE COM TERMINAIS E ACESSÓRIOS | M | 125
12-Instalações Elétricas | 12.1-Distribuição de Energia Infra-estrutura (Baixa tensão)-Casa de Bombas | 12.1.14 | RETIRADA DE TERMINAL A COMPRESSÃO PARA CABO DE COBRE FLEXIVEL #150MM2 | UN | 20
12-Instalações Elétricas | 12.1-Distribuição de Energia Infra-estrutura (Baixa tensão)-Casa de Bombas | 12.1.15 | FORNECIMENTO E INSTALAÇÃO DE TERMINAL A COMPRESSÃO PARA CABO DE COBRE FLEXIVEL #150MM2 | UN | 20
12-Instalações Elétricas | 12.1-Distribuição de Energia Infra-estrutura (Baixa tensão)-Casa de Bombas | 12.1.16 | RETIRADA DE TERMINAL A COMPRESSÃO PARA CABO DE COBRE FLEXIVEL #50MM2 | UN | 5
12-Instalações Elétricas | 12.1-Distribuição de Energia Infra-estrutura (Baixa tensão)-Casa de Bombas | 12.1.17 | FORNECIMENTO E INSTALAÇÃO DE TERMINAL A COMPRESSÃO PARA CABO DE COBRE FLEXIVEL #50MM2 | UN | 5
|  | 12.2 | POSTO DE TRANSFORMAÇÃO E MEDIÇÃO
12-Instalações Elétricas | 12.2-Posto de Transformação e Medição | 12.2.1 | POSTO DE TRANSFORMAÇÃO EM POSTE DE CONCRETO TUBULAR DE 11M-1000DAN, EQUIPADO COM TRANSFORMADOR DE DISTRIBUIÇÃO DE 300KVA, COMPLETO CONFORME NORMAS CPFL, GED-2855, 2856, 2858, 2859 E 2861 - FORNECIMENTO E INSTALAÇÃO | UN | 1
12-Instalações Elétricas | 12.2-Posto de Transformação e Medição | 12.2.2 | QUADRO DE MEDIÇÃO EM BAIXA TENSÃO EM NICHO DE ALVENARIA, COMPLETO, CONFORME NORMAS CPFL, GED-2855, 2856, 2858, 2859 E 2861 - FORNECIMENTO E INSTALAÇÃO | UN | 1
12-Instalações Elétricas | 12.2-Posto de Transformação e Medição | 12.2.3 | QUADRO GERAL DE DISTRIBUIÇÃO EM BAIXA TENSÃO (QGBT) EM CHAPA DE AÇO AUTO PORTANTE, DIMENSÕES EXTERNAS 1700 X 800 X 400 MM - COM BARRAMENTOS 3F+N+T - 1200 AMPERES | UN | 1
12-Instalações Elétricas | 12.2-Posto de Transformação e Medição | 12.2.4 | DESMOBILIZAÇÃO DE ESTRUTURA PRIMÁRIA E SECUNDÁRIA DA CABINE EXISTENTE | UN | 1
12-Instalações Elétricas | 12.2-Posto de Transformação e Medição | 12.2.5 | REMOÇÃO DE CABEAMENTO DE MÉDIA TENSÃO EXISTENTE | M | 30
12-Instalações Elétricas | 12.2-Posto de Transformação e Medição | 12.2.6 | REMOÇÃO DO CUBÍCULO | UN | 1
12-Instalações Elétricas | 12.2-Posto de Transformação e Medição | 12.2.7 | REMOÇÃO DE TRANSFORMADOR EXISTENTE | UN | 1
|  | 12.3 | AR CONDICIONADO E VENTILAÇÃO
12-Instalações Elétricas | 12.3-Ar condicionado e ventilação | 12.3.1 | QUADRO DE DISTRIBUIÇÃO DO AR CONDICIONADO (QAC) EM CHAPA DE AÇO, DE SOBREPOR, DIMENSÕES EXTERNAS 800 X 500 X 200 MM - COM BARRAMENTOS 3F+N+T - 250 AMPERES, COMPLETO CONFORME PROJETO | UN | 1
12-Instalações Elétricas | 12.3-Ar condicionado e ventilação | 12.3.2 | Interruptor bipolar simples, 1 tecla dupla e placa | CJ | 3
12-Instalações Elétricas | 12.3-Ar condicionado e ventilação | 12.3.3 | Sinalizador com lâmpada | UN | 3
12-Instalações Elétricas | 12.3-Ar condicionado e ventilação | 12.3.4 | Eletroduto galvanizado a quente conforme NBR6323 - 3/4´ - com acessórios | M | 30
12-Instalações Elétricas | 12.3-Ar condicionado e ventilação | 12.3.5 | Eletroduto galvanizado a quente conforme NBR6323 - 1´ - com acessórios | M | 18
12-Instalações Elétricas | 12.3-Ar condicionado e ventilação | 12.3.6 | Eletroduto galvanizado a quente conforme NBR6323 - 1 1/2´ com acessórios | M | 12
12-Instalações Elétricas | 12.3-Ar condicionado e ventilação | 12.3.7 | Eletroduto galvanizado a quente conforme NBR6323 - 2 1/2´ com acessórios | M | 12
12-Instalações Elétricas | 12.3-Ar condicionado e ventilação | 12.3.8 | Caixa de passagem em alumínio fundido à prova de tempo, 300 x 300 mm | UN | 1
12-Instalações Elétricas | 12.3-Ar condicionado e ventilação | 12.3.9 | Condulete metálico de 3/4´ | CJ | 27
12-Instalações Elétricas | 12.3-Ar condicionado e ventilação | 12.3.10 | Condulete metálico de 1´ | CJ | 5
12-Instalações Elétricas | 12.3-Ar condicionado e ventilação | 12.3.11 | Condulete metálico de 1 1/2´ | CJ | 6
12-Instalações Elétricas | 12.3-Ar condicionado e ventilação | 12.3.12 | Condulete metálico de 2 1/2´ | CJ | 2
12-Instalações Elétricas | 12.3-Ar condicionado e ventilação | 12.3.13 | Eletroduto metálico flexível com capa em PVC de 1´ | M | 3
12-Instalações Elétricas | 12.3-Ar condicionado e ventilação | 12.3.14 | Terminal macho fixo em latão zincado de 1´ | UN | 6
12-Instalações Elétricas | 12.3-Ar condicionado e ventilação | 12.3.15 | Cabo de cobre flexível de 4 mm², isolamento 0,6/1 kV - isolação HEPR 90°C - baixa emissão de fumaça e gases | M | 540
12-Instalações Elétricas | 12.3-Ar condicionado e ventilação | 12.3.16 | Cabo de cobre flexível de 6 mm², isolamento 0,6/1 kV - isolação HEPR 90°C - baixa emissão de fumaça e gases | M | 400
12-Instalações Elétricas | 12.3-Ar condicionado e ventilação | 12.3.17 | Cabo de cobre flexível de 10 mm², isolamento 0,6/1 kV - isolação HEPR 90°C - baixa emissão de fumaça e gases | M | 40
12-Instalações Elétricas | 12.3-Ar condicionado e ventilação | 12.3.18 | Cabo de cobre flexível de 35 mm², isolamento 0,6/1 kV - isolação HEPR 90°C - baixa emissão de fumaça e gases | M | 15
12-Instalações Elétricas | 12.3-Ar condicionado e ventilação | 12.3.19 | Cabo de cobre flexível de 50 mm², isolamento 0,6/1 kV - isolação HEPR 90°C - baixa emissão de fumaça e gases | M | 60
12-Instalações Elétricas | 12.3-Ar condicionado e ventilação | 12.3.20 | Terminal de pressão/compressão para cabo de 6 até 10 mm² | UN | 16
12-Instalações Elétricas | 12.3-Ar condicionado e ventilação | 12.3.21 | TERMINAL A COMPRESSÃO PARA CABO DE COBRE #10,0 MM² | UN | 8
12-Instalações Elétricas | 12.3-Ar condicionado e ventilação | 12.3.22 | Terminal de pressão/compressão para cabo de 35 mm² | UN | 2
12-Instalações Elétricas | 12.3-Ar condicionado e ventilação | 12.3.23 | Terminal de pressão/compressão para cabo de 50 mm² | UN | 8
|  | 12.4 | DISTRIBUIÇÃO DE ILUMINAÇÃO E TOMADAS DE ENERGIA
12-Instalações Elétricas | 12.4-Distribuição de iluminação e tomadas de energia | 12.4.1 | QUADRO GERAL DE DISTRIBUIÇÃO PARA A AMPLIAÇÃO (QG-AMP) EM CHAPA DE AÇO AUTO PORTANTE, DIMENSÕES EXTERNAS 1100 X 800 X 400 MM - COM BARRAMENTOS 3F+N+T - 600 AMPERES, COMPLETO CONFORME PROJETO | UN | 1
12-Instalações Elétricas | 12.4-Distribuição de iluminação e tomadas de energia | 12.4.2 | QUADRO DE DISTRIBUIÇÃO DO PAVIMENTO TÉRREO (QLF-Ter) EM CHAPA DE AÇO DE SOBREPOR, DIMENSÕES EXTERNAS 800 X 600 X 200MM - COM BARRAMENTOS 3F+N+T - 150 AMPERES, COMPLETO CONFORME PROJETO | UN | 1
12-Instalações Elétricas | 12.4-Distribuição de iluminação e tomadas de energia | 12.4.3 | QUADRO DE DISTRIBUIÇÃO DO PAVIMENTO SUPERIOR (QLF-P1) EM CHAPA DE AÇO DE SOBREPOR, DIMENSÕES EXTERNAS 800 X 600 X 200 MM - COM BARRAMENTOS 3F+N+T - 150 AMPERES, COMPLETO CONFORME PROJETO | UN | 1
12-Instalações Elétricas | 12.4-Distribuição de iluminação e tomadas de energia | 12.4.4 | QUADRO DE DISTRIBUIÇÃO PARA ELEVADOR (QF-ELV) EM CHAPA DE AÇO DE SOBREPOR, DIMENSÕES EXTERNAS 600 X 600 X 200MM - COM BARRAMENTOS 3F+N+T - 150 AMPERES, COMPLETO CONFORME PROJETO | UN | 1
12-Instalações Elétricas | 12.4-Distribuição de iluminação e tomadas de energia | 12.4.5 | ELETROCALHA LISA COM TAMPA FABRICADA EM CHAPA DE AÇO GALV. A FOGO, TIPO "U", CHAPA #20AWG - 0,812MM - 100X50MM, COM ACESSORIOS DE FIXAÇÃO E DERIVAÇÕES - FORNECIMENTO E INSTALAÇÃO | M | 78
12-Instalações Elétricas | 12.4-Distribuição de iluminação e tomadas de energia | 12.4.6 | ELETRODUTO GALVANIZADO PESADO 1.1/2" INCLUSIVE INSTALAÇÃO, CONEXÕES E ACESSÓRIOS | M | 24
12-Instalações Elétricas | 12.4-Distribuição de iluminação e tomadas de energia | 12.4.7 | ELETRODUTO GALVANIZADO PESADO 3/4" INCLUSIVE INSTALAÇÃO, CONEXÕES E ACESSÓRIOS | M | 371
12-Instalações Elétricas | 12.4-Distribuição de iluminação e tomadas de energia | 12.4.8 | CONDULETE 3/4" EM LIGA DE ALUMÍNIO FUNDIDO | CJ | 250
12-Instalações Elétricas | 12.4-Distribuição de iluminação e tomadas de energia | 12.4.9 | CONDULETE 1.1/2" EM LIGA DE ALUMÍNIO FUNDIDO | CJ | 5
12-Instalações Elétricas | 12.4-Distribuição de iluminação e tomadas de energia | 12.4.10 | Tomada 2P+T de 10 A - 250 V, completa | CJ | 95
12-Instalações Elétricas | 12.4-Distribuição de iluminação e tomadas de energia | 12.4.11 | Tomada 2P+T de 20 A - 250 V, completa | CJ | 8
12-Instalações Elétricas | 12.4-Distribuição de iluminação e tomadas de energia | 12.4.12 | INTERRUPTOR BIPOLAR SIMPLES, 1 TECLA DUPLA E PLACA 10 A - 250 V - NBR NM 60669 | CJ | 33
12-Instalações Elétricas | 12.4-Distribuição de iluminação e tomadas de energia | 12.4.13 | Interruptor bipolar paralelo, 1 tecla dupla e placa | CJ | 2
12-Instalações Elétricas | 12.4-Distribuição de iluminação e tomadas de energia | 12.4.14 | CANALETA DE ALUMINIO COM TAMPA REMOVÍVEL, DIMENSÕES MÍNIMAS DE 100 X 30MM, NA COR PRATA, COM SEPARADOR INTERNO E PRESILHAS, INCLUSIVE INSTALAÇÃO, CONEXÕES E ACESSÓRIOS | M | 144
12-Instalações Elétricas | 12.4-Distribuição de iluminação e tomadas de energia | 12.4.15 | Caixa para tomadas: de energia, RJ, sobressalente, interruptor ou espelho, com pintura eletrostática, para rodapé técnico duplo | UN | 46
12-Instalações Elétricas | 12.4-Distribuição de iluminação e tomadas de energia | 12.4.16 | CAIXA PARA INTERRUPTORES, SOBRESSALENTE, COM PINTURA ELETROSTÁTICA, PARA CANALETA DE ALUMINIO | UN | 11
12-Instalações Elétricas | 12.4-Distribuição de iluminação e tomadas de energia | 12.4.17 | Cabo de cobre flexível de 2,5 mm², isolamento 0,6/1 kV - isolação HEPR 90°C - baixa emissão de fumaça e gases | M | 2200
12-Instalações Elétricas | 12.4-Distribuição de iluminação e tomadas de energia | 12.4.18 | CABO DE COBRE FLEXÍVEL #4,0 MM², ISOLAMENTO 0,6/1kV, ISOLAÇÃO HEPR 90º BAIXA EMISSÃO DE FUMAÇA E GASES | M | 1800
12-Instalações Elétricas | 12.4-Distribuição de iluminação e tomadas de energia | 12.4.19 | Cabo de cobre flexível de 16 mm², isolamento 0,6/1 kV - isolação HEPR 90°C - baixa emissão de fumaça e gases | M | 80
12-Instalações Elétricas | 12.4-Distribuição de iluminação e tomadas de energia | 12.4.20 | Cabo de cobre flexível de 25 mm², isolamento 0,6/1 kV - isolação HEPR 90°C - baixa emissão de fumaça e gases | M | 75
12-Instalações Elétricas | 12.4-Distribuição de iluminação e tomadas de energia | 12.4.21 | Terminal de pressão/compressão para cabo de 16 mm² | UN | 10
12-Instalações Elétricas | 12.4-Distribuição de iluminação e tomadas de energia | 12.4.22 | Terminal de pressão/compressão para cabo de 25 mm² | UN | 20
12-Instalações Elétricas | 12.4-Distribuição de iluminação e tomadas de energia | 12.4.23 | "LUMINÁRIA CIRCULAR DE SOBREPOR, COM 1 LÂMPADA LED DE 10W. CORPO EM ALUMÍNIO REPUXADO COM ACABAMENTO EM PINTURA ELETROSTÁTICA EPÓXI-PÓ NA COR BRANCA. REFLETOR EM ALUMÍNIO ANODIZADO JATEADO. DIFUSOR A DEFINIR. REF. COM.: MOD. PRATA-S, CÓDIGO 8194.2C6.3X0 - ITAIM, STOCK, PROJETO OU EQUIVALENTE TÉCNICO. INCLUSIVE COM ACESSÓRIOS E INSTALAÇÃO. " | UN | 1
12-Instalações Elétricas | 12.4-Distribuição de iluminação e tomadas de energia | 12.4.24 | LUMINÁRIA DE SOBREPOR COM 4 LÂMPADAS LED TUBULARES DE 9W/4000K. CORPO E ALETAS PLANAS EM CHAPA DE AÇO TRATADA COM ACABAMENTO EM PINTURA ELETROSTÁTICA NA COR BRANCA. REFLETOR EM ALUMÍNIO ANODIZADO DE ALTO BRILHO (REFLEXÃO TOTAL DE 86%). EQUIPADA COM PORTA-LÂMPADA ANTIVIBRATÓRIO EM POLICARBONATO, COM TRAVA DE SEGURANÇA E PROTEÇÃO CONTRA AQUECIMENTO NOS CONTATOS.REFERÊNCIA COMERCIAL: MODELO 3003, CÓD. 3003.416.30B - ITAIM, STOCK, PROJETO OU EQUIVALENTE TÉCNICO. INCLUSIVE COM ACESSÓRIOS E INSTALAÇÃO. | UN | 110
12-Instalações Elétricas | 12.4-Distribuição de iluminação e tomadas de energia | 12.4.25 | LUMINÁRIA DE EMBUTIR EM FORRO MODULADO COM PERFIL "T" DE ABA 25MM COM 4 LÂMPADAS LED TUBULARES DE 9W/4000K. CORPO E ALETAS PLANAS EM CHAPA DE AÇO TRATADA COM ACABAMENTO EM PINTURA ELETROSTÁTICA NA COR BRANCA. REFLETOR EM ALUMÍNIO ANODIZADO DE ALTO BRILHO (REFLEXÃO TOTAL DE 86%). EQUIPADA COM PORTA-LÂMPADA ANTIVIBRATÓRIO EM POLICARBONATO, COM TRAVA DE SEGURANÇA E PROTEÇÃO CONTRA AQUECIMENTO NOS CONTATOS.REFERÊNCIA COMERCIAL: MODELO 2750, CÓD. 2750.416.10B - ITAIM, STOCK, PROJETO OU EQUIVALENTE TÉCNICO. INCLUSIVE COM ACESSÓRIOS E INSTALAÇÃO. | UN | 31
12-Instalações Elétricas | 12.4-Distribuição de iluminação e tomadas de energia | 12.4.26 | LUMINÁRIA BLINDADA DE SOBREPOR, COM 1 LÂMPADA LED DE 10W, CORPO E GRADE FRONTAL DE PROTEÇÃO EM ALUMINIO FUNDIDO. REFERÊNCIA COMERCIAL: MOD. IPTP-26, WETZEL, STOCK, PROJETO OU EQUIVALENTE TÉCNICO. | UN | 10
12-Instalações Elétricas | 12.4-Distribuição de iluminação e tomadas de energia | 12.4.27 | Sirene audiovisual tipo endereçável | UN | 5
|  | 12.5 | DISTRIBUIÇÃO DE ILUMINAÇÃO ÁREA EXTERNA
12-Instalações Elétricas | 12.5-Distribuição de iluminação área externa | 12.5.1 | POSTE EM TUBO DE AÇO ZINCADO E PINTADO NA COR PRETA, ALTURA DE 3,00M, COM BASE. INCLUINDO 1 RELE FOTOELÉTRICO 50/60HZ 110/220V - 1200VA, COMPLETO E 2 LUMINARIAS RETANGULAR FECHADA PARA ILUMINAÇÃO EXTERNA, EM CHAPA DE AÇO PINTADA NA COR PRETA, COM REFLETOR SIMÉTRICO EM ALUMÍNIO TEXTURIZADO E DIFUSOR EM VIDRO PLANO TRANSPARENTE TEMPERADO, PARA 1 LÂMPADA V SÓDIO 70W, COM ALOJAMENTO PARA REATOR. | UN | 8
12-Instalações Elétricas | 12.5-Distribuição de iluminação área externa | 12.5.2 | CAIXA NO PISO, EM ALVENARIA, TAMPA EM CONCRETO E FUNDO DE BRITA Nº2, (MEDIDAS INTERNAS): 300X300X500MM | UN | 5
12-Instalações Elétricas | 12.5-Distribuição de iluminação área externa | 12.5.3 | DUTO CORRUGADO EM PEAD (POLIETILENO DE ALTA DENSIDADE), PARA PROTEÇÃO DE CABOS SUBTERRÂNEOS Ø 2" (50 MM) | M | 70
12-Instalações Elétricas | 12.5-Distribuição de iluminação área externa | 12.5.4 | Cabo de cobre de 4 mm², isolamento 0,6/1 kV - isolação em PVC 70°C | M | 480
12-Instalações Elétricas | 12.5-Distribuição de iluminação área externa | 12.5.5 | ESCAVAÇÃO MECANIZADA DE VALA EM SOLO DE 1ª CATEGORIA (PROFUNDIDADE: ATÉ 2 M) - VALA, 0,20M DE LARGURA, 0.60M DE PROFUNDIDADE E 260,00 M DE COMPRIMENTO | m³ | 12
12-Instalações Elétricas | 12.5-Distribuição de iluminação área externa | 12.5.6 | REATERRO E COMPACTAÇÃO MANUAL DE VALA POR APILOAMENTO COM SOQUETE | m³ | 12
|  | 12.6 | INFRAESTRUTURA DE DISTRIBUIÇÃO INTERNA PARA TELECOM
12-Instalações Elétricas | 12.6-Infra-estrutura de distribuição interna para TELECOM | 12.6.1 | Eletrocalha lisa galvanizada a fogo, 100 x 50 mm, com acessórios | M | 100
12-Instalações Elétricas | 12.6-Infra-estrutura de distribuição interna para TELECOM | 12.6.2 | Tampa de encaixe para eletrocalha, galvanizada a fogo, L= 100 mm | M | 100
12-Instalações Elétricas | 12.6-Infra-estrutura de distribuição interna para TELECOM | 12.6.3 | ELETRODUTO GALVANIZADO PESADO 1" INCLUSIVE INSTALAÇÃO, CONEXÕES E ACESSÓRIOS | M | 6
12-Instalações Elétricas | 12.6-Infra-estrutura de distribuição interna para TELECOM | 12.6.4 | ELETRODUTO GALVANIZADO PESADO 1.1/2" INCLUSIVE INSTALAÇÃO, CONEXÕES E ACESSÓRIOS | M | 18
12-Instalações Elétricas | 12.6-Infra-estrutura de distribuição interna para TELECOM | 12.6.5 | Eletroduto galvanizado a quente conforme NBR6323 - 2´ com acessórios | M | 3
12-Instalações Elétricas | 12.6-Infra-estrutura de distribuição interna para TELECOM | 12.6.6 | Eletroduto galvanizado a quente conforme NBR5598 - 3´ com acessórios | M | 18
|  | 12.7 | SISTEMA DE ALARME, DETECÇÃO E COMBATE DE INCÊNDIOS
12-Instalações Elétricas | 12.7-Sistema de alarme, detecção e combate de incêndios | 12.7.1 | BLOCO AUTONOMO DE ILUMINAÇÃO DE EMERGÊNCIA, COMPLETO CONFORME PROJETO | UN | 37
12-Instalações Elétricas | 12.7-Sistema de alarme, detecção e combate de incêndios | 12.7.2 | BLOCO AUTONOMO DE ILUMINAÇÃO DE EMERGÊNCIA PARA BALIZAMENTO COM INSCRIÇÃO "SAIDA" OU SINALIZAÇÃO EM PLACA DE ACRÍLICO TRANSPARENTE, COMPLETO CONFORME PROJETO | UN | 23
12-Instalações Elétricas | 12.7-Sistema de alarme, detecção e combate de incêndios | 12.7.3 | ELETRODUTO GALVANIZADO PESADO 3/4" INCLUSIVE INSTALAÇÃO, CONEXÕES E ACESSÓRIOS | M | 900
12-Instalações Elétricas | 12.7-Sistema de alarme, detecção e combate de incêndios | 12.7.4 | DUTO CORRUGADO EM PEAD (POLIETILENO DE ALTA DENSIDADE), PARA PROTEÇÃO DE CABOS SUBTERRÂNEOS Ø 2" (50 MM) | M | 220
12-Instalações Elétricas | 12.7-Sistema de alarme, detecção e combate de incêndios | 12.7.5 | Caixa subterrânea de entrada de telefonia, tipo R1 (550 x 350 x 550) mm, padrão TELEBRÁS, com tampa | UN | 3
12-Instalações Elétricas | 12.7-Sistema de alarme, detecção e combate de incêndios | 12.7.6 | CONDULETE 3/4" EM LIGA DE ALUMÍNIO FUNDIDO | CJ | 208
12-Instalações Elétricas | 12.7-Sistema de alarme, detecção e combate de incêndios | 12.7.7 | Central de alarme microprocessada, para até 125 zonas | UN | 1
12-Instalações Elétricas | 12.7-Sistema de alarme, detecção e combate de incêndios | 12.7.8 | Acionador manual tipo quebra vidro, em caixa plástica | UN | 8
12-Instalações Elétricas | 12.7-Sistema de alarme, detecção e combate de incêndios | 12.7.9 | SIRENE AUDIOVISUAL TIPO ENDEREÇAVEL (ADVERTENCIA DE ABERTURA DE PORTA) | UN | 7
12-Instalações Elétricas | 12.7-Sistema de alarme, detecção e combate de incêndios | 12.7.10 | Acionador manual quebra-vidro endereçável | UN | 8
12-Instalações Elétricas | 12.7-Sistema de alarme, detecção e combate de incêndios | 12.7.11 | Detector óptico de fumaça com base endereçável | UN | 32
12-Instalações Elétricas | 12.7-Sistema de alarme, detecção e combate de incêndios | 12.7.12 | Destravador magnético (eletroímã) para porta corta-fogo de 24 Vcc | UN | 2
12-Instalações Elétricas | 12.7-Sistema de alarme, detecção e combate de incêndios | 12.7.13 | Sirene eletrônica em caixa metálica de 4 x 4 | UN | 1
12-Instalações Elétricas | 12.7-Sistema de alarme, detecção e combate de incêndios | 12.7.14 | Cabo de cobre flexível blindado de 3 x 1,5 mm², isolamento 600V, isolação em VC/E 105°C - para detecção de incêndio | M | 700
12-Instalações Elétricas | 12.7-Sistema de alarme, detecção e combate de incêndios | 12.7.15 | Cabo de cobre de 1,5 mm², isolamento 750 V - isolação em PVC 70°C | M | 2300
12-Instalações Elétricas | 12.7-Sistema de alarme, detecção e combate de incêndios | 12.7.16 | Cabo de cobre flexível de 35 mm², isolamento 0,6/1kV - isolação HEPR 90°C | M | 460
12-Instalações Elétricas | 12.7-Sistema de alarme, detecção e combate de incêndios | 12.7.17 | TERMINAL A COMPRESSÃO PARA CABO DE COBRE #35,0 MM² | UN | 8
12-Instalações Elétricas | 12.7-Sistema de alarme, detecção e combate de incêndios | 12.7.18 | QUADRO DE COMANDO E PROTEÇÃO PARA CONJUNTO BOMBA DE INCENDIO, COMPLETO CONFORME PROJETO | UN | 1
|  | 12.8 | SISTEMA DE PROTEÇÃO CONTRA DESCARGAS ATMOSFÉRICAS
12-Instalações Elétricas | 12.8-Sistema de proteção contra descargas atmosféricas | 12.8.1 | ESCAVAÇÃO MANUAL DE VALA EM SOLO DE 1ª CATEGORIA (PROFUNDIDADE: ATÉ 2 M) | m³ | 48
12-Instalações Elétricas | 12.8-Sistema de proteção contra descargas atmosféricas | 12.8.2 | REATERRO E COMPACTAÇÃO MANUAL DE VALA POR APILOAMENTO COM SOQUETE | m³ | 48
12-Instalações Elétricas | 12.8-Sistema de proteção contra descargas atmosféricas | 12.8.3 | Captor tipo terminal aéreo, h= 300 mm em alumínio | UN | 37
12-Instalações Elétricas | 12.8-Sistema de proteção contra descargas atmosféricas | 12.8.4 | Barra condutora chata em alumínio de 7/8´ x 1/8´, inclusive acessórios de fixação | M | 892
12-Instalações Elétricas | 12.8-Sistema de proteção contra descargas atmosféricas | 12.8.5 | Cabo de cobre nu, têmpera mole, classe 2, de 50 mm² | M | 400
12-Instalações Elétricas | 12.8-Sistema de proteção contra descargas atmosféricas | 12.8.6 | Haste de aterramento de 5/8" x 2,4 m | UN | 54
12-Instalações Elétricas | 12.8-Sistema de proteção contra descargas atmosféricas | 12.8.7 | Caixa de inspeção suspensa | UN | 44
12-Instalações Elétricas | 12.8-Sistema de proteção contra descargas atmosféricas | 12.8.8 | Solda exotérmica conexão cabo-haste em X sobreposto, bitola do cabo de 35mm² a 50mm² para haste de 5/8" e 3/4" | UN | 54
12-Instalações Elétricas | 12.8-Sistema de proteção contra descargas atmosféricas | 12.8.9 | CAIXA DE INSPEÇÃO CILINDRICA EM PVC RIGIDO, DIAMETRO DE 300MM - H=400MM COM TAMPA EM AÇO GALVANIZADA E INSTALAÇÃO | UN | 54
12-Instalações Elétricas | 12.8-Sistema de proteção contra descargas atmosféricas | 12.8.10 | Eletroduto de PVC rígido roscável de 1´ - com acessórios | M | 132
12-Instalações Elétricas | 12.8-Sistema de proteção contra descargas atmosféricas | 12.8.11 | Caixa de equalização, de embutir, em aço com barramento, de 400 x 400 mm e tampa | UN | 1
12-Instalações Elétricas | 12.8-Sistema de proteção contra descargas atmosféricas | 12.8.12 | REMOÇÃO DO SISTEMA DE SPDA EXISTENTE | M | 280
12-Instalações Elétricas | 12.8-Sistema de proteção contra descargas atmosféricas | 12.8.13 | LAUDO DA INSTALAÇÃO DE SPDA | UN | 1
|  | 13 | PINTURAS
|  | 13.1 | PAREDE, DIVISÓRIA E DUTOS
13-Pinturas | 13.1-Parede, divisória e dutos | 13.1.1 | Tinta látex em massa, inclusive preparo | m² | 739.84
13-Pinturas | 13.1-Parede, divisória e dutos | 13.1.2 | (3) APLICAÇÃO DE PINTURA TIPO CAIAÇÃO EM TRÊS DEMÃOS, COR BRANCO. | m² | 75.76
13-Pinturas | 13.1-Parede, divisória e dutos | 13.1.3 | (4) APLICAÇÃO DE LÁTEX ACRÍLICO ACETINADO EM TRÊS DEMÃOS SOBRE SELADORA ACRÍLICA; REFERÊNCIA COMERCIAL: COR TOQUE DE INVERNO, CÓDIGO DULUX 50YR 83/003 - CORAL, SHERWIN WILLIAMS, SUVINIL OU EQUIVALENTE TÉCNICO. | m² | 425.16
13-Pinturas | 13.1-Parede, divisória e dutos | 13.1.4 | (5) APLICAÇÃO DE LÁTEX ACRÍLICO ACETINADO EM TRÊS DEMÃOS SOBRE SELADORA ACRÍLICA; REFERÊNCIA COMERCIAL: COR CINZA GRANITO, CÓDIGO DULUX 00NN 37/000 - CORAL, SHERWIN WILLIAMS, SUVINIL OU EQUIVALENTE TÉCNICO. | m² | 123.88
13-Pinturas | 13.1-Parede, divisória e dutos | 13.1.5 | (6) APLICAÇÃO DE LÁTEX ACRÍLICO ACETINADO EM TRÊS DEMÃOS MASSA PVA OU SOBRE GESSO (PAREDES INTERNAS) OU SOBRE SELADORA ACRÍLICA (PAREDES EXTERNAS); REFERÊNCIA COMERCIAL: COR MOSTARDA QUENTE, CÓDIGO DULUX 20YY 34/700 - CORAL, SHERWIN WILLIAMS, SUVINIL OU EQUIVALENTE TÉCNICO. | m² | 199.91
13-Pinturas | 13.1-Parede, divisória e dutos | 13.1.6 | Resina acrílica plastificante | m² | 8.68
13-Pinturas | 13.1-Parede, divisória e dutos | 13.1.7 | (9) APLICAÇÃO DE LÁTEX ACRÍLICO ACETINADO EM TRÊS DEMÃOS SOBRE BLOCOS APARENTES; COR CINZA, CONFORME PADRÃO EXISTENTE NO LOCAL. | m² | 12.85
13-Pinturas | 13.1-Parede, divisória e dutos | 13.1.8 | APLICAÇÃO DE LÁTEX ACRÍLICO ACETINADO EM TRÊS DEMÃOS SOBRE SELADORA ACRÍLICA EM BLOCO DE FECHAMETNO DE VÃO EXISTENTE; COR MARFIM, CONFORME PADRÃO EXISTENTE. | m² | 18
13-Pinturas | 13.1-Parede, divisória e dutos | 13.1.9 | Massa corrida a base de PVA | m² | 850.26
13-Pinturas | 13.1-Parede, divisória e dutos | 13.1.10 | Remoção de pintura em massa com lixamento | m² | 89.49
13-Pinturas | 13.1-Parede, divisória e dutos | 13.1.11 | APLICAÇÃO DE LÁTEX ACRÍLICO ACETINADO EM TRÊS DEMÃOS LATEX ACRÍLICO SOBRE GUIA DE CONCRETO; COR PRETA, CONFORME PROJETO. | m² | 5.5
13-Pinturas | 13.1-Parede, divisória e dutos | 13.1.12 | AMARELINHA DEMARCAÇÃO DE PISO | UN | 3.7
|  | 13.2 | TETO
13-Pinturas | 13.2-Teto | 13.2.1 | EMASSAMENTO DE TETO COM MASSA PVA COM DUAS DEMÃOS, PARA PINTURA LÁTEX | m² | 118.65
13-Pinturas | 13.2-Teto | 13.2.2 | APLICAÇÃO DE LÁTEX ACRÍLICO ACETINADO EM TRÊS DEMÃOS SOBRE SOBRE FORRO EM GESSO, LAJE EXISTENTE E LAJE NOVA. | m² | 584.25
13-Pinturas | 13.2-Teto | 13.2.3 | LIXAMENTO DE TETO EXISTENTE | m² | 34.1
|  | 13.3 | METÁLICA E PVC
13-Pinturas | 13.3-Metálica e PVC | 13.3.1 | Esmalte à base água em superfície metálica, inclusive preparo | m² | 199.66
|  | 14 | REVESTIMENTO
|  | 14.1 | PAREDE
14-Revestimento | 14.1-Parede | 14.1.1 | Revestimento em porcelanato esmaltado acetinado para área interna e ambiente com acesso ao exterior, grupo de absorção BIa, resistência química B, assentado com argamassa colante industrializada, rejuntado | m² | 186.95
14-Revestimento | 14.1-Parede | 14.1.2 | (8) REVESTIMENTO EM PLAQUETAS CERÂMICAS COR VERMELHA. MED. 7,5 X 23 X 3,5 CM. REFERÊNCIA COMERCIAL: SPINA, PADROEIRA, BATOVI OU EQUIVALENTE TÉCNICO. ACABAMENTO COM APLICAÇÃO DE RESINA ACRÍLICA INCOLOR IMPERMEABILIZANTE EM DUAS DEMÃOS. . | m² | 170.74
14-Revestimento | 14.1-Parede | 14.1.3 | Espuma flexível de poliuretano poliéter/poliéster para absorção acústica, espessura de 50 mm | m² | 62.37
14-Revestimento | 14.1-Parede | 14.1.4 | Chapisco | m² | 1706.53
14-Revestimento | 14.1-Parede | 14.1.5 | Emboço desempenado com argamassa industrializada | m² | 1706.53
|  | 14.2 | TETO
14-Revestimento | 14.2-Teto | 14.2.1 | CHAPISCO EM TETO COM ARGAMASSA DE CIMENTO E AREIA SEM PENEIRAR TRAÇO 1:3, COM ADIÇÃO DE ADESIVO A BASE DE RESINA SINTÉTICA, E=5 MM | m² | 431.5
14-Revestimento | 14.2-Teto | 14.2.2 | MASSA ÚNICA PARA TETO COM ARGAMASSA MISTA DE CIMENTO, CAL HIDRATADA E AREIA SEM PENEIRAR TRAÇO 1:2:8, E = 30 MM | m² | 431.5
|  | 14.3 | SOLEIRA E PEITORIL
14-Revestimento | 14.3-Soleira e peitoril | 14.3.1 | Peitoril e/ou soleira em granito, espessura de 2 cm e largura até 20 cm, acabamento polido | M | 46.5
14-Revestimento | 14.3-Soleira e peitoril | 14.3.2 | SOLEIRAS EM GRANITO ARABESCO BRANCO LEVIGADO, ESPESSURA 2 CM LARGURA ATÉ 23CM. | M | 9.3
14-Revestimento | 14.3-Soleira e peitoril | 14.3.3 | SOLEIRAS EM GRANITO ARABESCO BRANCO LEVIGADO, ESPESSURA 2 CM LARGURA 52 CM. | M | 1.4
14-Revestimento | 14.3-Soleira e peitoril | 14.3.4 | SOLEIRAS EM GRANITO ARABESCO BRANCO LEVIGADO, ESPESSURA 2 CM LARGURA 55 CM. | M | 1.4
14-Revestimento | 14.3-Soleira e peitoril | 14.3.5 | SOLEIRAS EM GRANITO ARABESCO BRANCO LEVIGADO, ESPESSURA 2 CM LARGURA 85 CM. | M | 1.4
14-Revestimento | 14.3-Soleira e peitoril | 14.3.6 | Peitoril e/ou soleira em granito, espessura de 2 cm e largura de 21 cm até 30 cm, acabamento polido | M | 78
|  | 15 | CAIXILHOS
|  | 15.1 | ALUMÍNIO
15-Caixilhos | 15.1-Alumínio | 15.1.1 | (J01) CAIXILHO EM ALUMÍNIO COM VIDRO 04 FOLHAS, SENDO 02 FOLHAS DE CORRER COM VIDRO E 02 FOLHAS FIXA COM VIDRO, EM COMPLETO ATENDIMENTO À NBR10821. VIDRO LAMINADO LISO INCOLOR, ESPESSURA 8 MM. ACABAMENTO EM PINTURA ELETROSTÁTICA COR BRANCO. FERRAGENS, TRILHOS, TRINCOS E ACESSÓRIOS EM ALUMÍNIO COR BRANCO, ADEQUADOS AO SISTEMA DE PERFIS ADOTADOS PARA A ESQUADRIA.TELA DE PROTEÇÃO EM AÇO MALHA 25 MM COM MOLDURA EM PERFIS METÁLICOS 20 X 20 MM E CANTONEIRA METÁLICA 25 X 25 MM NAS LATERAIS PARA PARAFUSAR A TELA DE PROTEÇÃO - ABABAMENTO EM PINTURA EM ESMALTE SINTÉTICO ACETINADO COR BRANCO. COMPLETO, CONFORME PROJETO. INCLUINDO PROJETO DE FABRICAÇÃO, TRANSPORTE E MONTAGEM. DIMENSÕES 2,57 X 1,37 M | UN | 11
15-Caixilhos | 15.1-Alumínio | 15.1.2 | (J02) CAIXILHO EM ALUMÍNIO COM VIDRO 02 FOLHAS DE CORRER COM VIDRO, EM COMPLETO ATENDIMENTO À NBR10821. VIDRO LAMINADO LISO INCOLOR, ESPESSURA 8 MM. ACABAMENTO EM PINTURA ELETROSTÁTICA COR BRANCO. FERRAGENS, TRILHOS, TRINCOS E ACESSÓRIOS EM ALUMÍNIO COR BRANCO, ADEQUADOS AO SISTEMA DE PERFIS ADOTADOS PARA A ESQUADRIA.TELA DE PROTEÇÃO EM AÇO MALHA 25 MM COM MOLDURA EM PERFIS METÁLICOS 20 X 20 MM E CANTONEIRA METÁLICA 25 X 25 MM NAS LATERAIS PARA PARAFUSAR A TELA DE PROTEÇÃO - ABABAMENTO EM PINTURA EM ESMALTE SINTÉTICO ACETINADO COR BRANCO. COMPLETO, CONFORME PROJETO. INCLUINDO PROJETO DE FABRICAÇÃO, TRANSPORTE E MONTAGEM. DIMENSÕES 1,37 X 1,37 M | UN | 2
15-Caixilhos | 15.1-Alumínio | 15.1.3 | (J03) CAIXILHO EM ALUMÍNIO COM VIDRO 04 FOLHAS, SENDO 02 FOLHAS DE CORRER COM VIDRO E 02 FOLHAS FIXA COM VIDRO, EM COMPLETO ATENDIMENTO À NBR10821. VIDRO LAMINADO LISO INCOLOR, ESPESSURA 8 MM. ACABAMENTO EM PINTURA ELETROSTÁTICA COR BRANCO. FERRAGENS, TRILHOS, TRINCOS E ACESSÓRIOS EM ALUMÍNIO COR BRANCO, ADEQUADOS AO SISTEMA DE PERFIS ADOTADOS PARA A ESQUADRIA. TELA DE PROTEÇÃO EM AÇO MALHA 25 MM COM MOLDURA EM PERFIS METÁLICOS 20 X 20 MM E CANTONEIRA METÁLICA 25 X 25 MM NAS LATERAIS PARA PARAFUSAR A TELA DE PROTEÇÃO - ABABAMENTO EM PINTURA EM ESMALTE SINTÉTICO ACETINADO COR BRANCO. COMPLETO, CONFORME PROJETO. INCLUINDO PROJETO DE FABRICAÇÃO, TRANSPORTE E MONTAGEM. DIMENSÕES 2,37 X 1,37 M | UN | 1
15-Caixilhos | 15.1-Alumínio | 15.1.4 | (J04) CAIXILHO EM ALUMÍNIO COM VIDRO, 02 FOLHAS MAXI-AR, EM COMPLETO ATENDIMENTO À NBR10821. VIDRO LAMINADO LISO INCOLOR, ESPESSURA 8 MM. ACABAMENTO EM PINTURA ELETROSTÁTICA COR BRANCO. FERRAGENS, TRILHOS, TRINCOS E ACESSÓRIOS EM ALUMÍNIO COR BRANCO, ADEQUADOS AO SISTEMA DE PERFIS ADOTADOS PARA A ESQUADRIA. TELA DE PROTEÇÃO EM AÇO MALHA 25 MM COM MOLDURA EM PERFIS METÁLICOS 20 X 20 MM E CANTONEIRA METÁLICA 25 X 25 MM NAS LATERAIS PARA PARAFUSAR A TELA DE PROTEÇÃO - ABABAMENTO EM PINTURA EM ESMALTE SINTÉTICO ACETINADO COR BRANCO. COMPLETO, CONFORME PROJETO. INCLUINDO PROJETO DE FABRICAÇÃO, TRANSPORTE E MONTAGEM. DIMENSÕES 0,77 X 0,97 M | UN | 5
15-Caixilhos | 15.1-Alumínio | 15.1.5 | (J05) CAIXILHO EM ALUMÍNIO COM VIDRO 02 FOLHAS DE CORRER COM VIDRO, EM COMPLETO ATENDIMENTO À NBR10821. VIDRO LAMINADO LISO INCOLOR, ESPESSURA 8 MM. ACABAMENTO EM PINTURA ELETROSTÁTICA COR BRANCO. FERRAGENS, TRILHOS, TRINCOS E ACESSÓRIOS EM ALUMÍNIO COR BRANCO, ADEQUADOS AO SISTEMA DE PERFIS ADOTADOS PARA A ESQUADRIA.TELA DE PROTEÇÃO EM AÇO MALHA 25 MM COM MOLDURA EM PERFIS METÁLICOS 20 X 20 MM E CANTONEIRA METÁLICA 25 X 25 MM NAS LATERAIS PARA PARAFUSAR A TELA DE PROTEÇÃO - ABABAMENTO EM PINTURA EM ESMALTE SINTÉTICO ACETINADO COR BRANCO. COMPLETO, CONFORME PROJETO. INCLUINDO PROJETO DE FABRICAÇÃO, TRANSPORTE E MONTAGEM. DIMENSÕES 1,19 X 1,37 M | UN | 4
15-Caixilhos | 15.1-Alumínio | 15.1.6 | (J06) CAIXILHO EM ALUMÍNIO COM VIDRO 04 FOLHAS, SENDO 02 FOLHAS DE CORRER COM VIDRO E 02 FOLHAS FIXA COM VIDRO, EM COMPLETO ATENDIMENTO À NBR10821 E À NBR7199/2016. VIDRO LAMINADO LISO INCOLOR, ESPESSURA 8 MM. ACABAMENTO EM PINTURA ELETROSTÁTICA COR BRANCO. FERRAGENS, TRILHOS, TRINCOS E ACESSÓRIOS EM ALUMÍNIO COR BRANCO, ADEQUADOS AO SISTEMA DE PERFIS ADOTADOS PARA A ESQUADRIA. TELA DE PROTEÇÃO EM AÇO MALHA 25 MM COM MOLDURA EM PERFIS METÁLICOS 20 X 20 MM E CANTONEIRA METÁLICA 25 X 25 MM NAS LATERAIS PARA PARAFUSAR A TELA DE PROTEÇÃO - ABABAMENTO EM PINTURA EM ESMALTE SINTÉTICO ACETINADO COR BRANCO. COMPLETO, CONFORME PROJETO. INCLUINDO PROJETO DE FABRICAÇÃO, TRANSPORTE E MONTAGEM. DIMENSÕES 2,57 X 1,37 M | UN | 10
15-Caixilhos | 15.1-Alumínio | 15.1.7 | (J07) CAIXILHO EM ALUMÍNIO COM VIDRO 04 FOLHAS, SENDO 02 FOLHAS DE CORRER COM VIDRO E 02 FOLHAS FIXA COM VIDRO, EM COMPLETO ATENDIMENTO À NBR10821 E À NBR7199/2016. VIDRO LAMINADO LISO INCOLOR, ESPESSURA 8 MM. ACABAMENTO EM PINTURA ELETROSTÁTICA COR BRANCO. FERRAGENS, TRILHOS, TRINCOS E ACESSÓRIOS EM ALUMÍNIO COR BRANCO, ADEQUADOS AO SISTEMA DE PERFIS ADOTADOS PARA A ESQUADRIA. TELA DE PROTEÇÃO EM AÇO MALHA 25 MM COM MOLDURA EM PERFIS METÁLICOS 20 X 20 MM E CANTONEIRA METÁLICA 25 X 25 MM NAS LATERAIS PARA PARAFUSAR A TELA DE PROTEÇÃO - ABABAMENTO EM PINTURA EM ESMALTE SINTÉTICO ACETINADO COR BRANCO. COMPLETO, CONFORME PROJETO. INCLUINDO PROJETO DE FABRICAÇÃO, TRANSPORTE E MONTAGEM. DIMENSÕES 2,57 X 1,37 M | UN | 1
15-Caixilhos | 15.1-Alumínio | 15.1.8 | (V01) CAIXILHO EM ALUMÍNIO, 01 FOLHA FIXA NO SISTEMA DE VENEZIANAS VENTILADAS, EM COMPLETO ATENDIMENTO À NBR10821. ACABAMENTO EM PINTURA ELETROSTÁTICA COR BRANCO. FERRAGENS E ACESSÓRIOS EM ALUMÍNIO COR BRANCO, ADEQUADOS AO SISTEMA DE PERFIS ADOTADOS PARA A ESQUADRIA. COMPLETO, CONFORME PROJETO. INCLUINDO PROJETO DE FABRICAÇÃO, TRANSPORTE E MONTAGEM. DIMENSÕES 0,77 X 1,37 M | UN | 3
15-Caixilhos | 15.1-Alumínio | 15.1.9 | (V02) CAIXILHO EM ALUMÍNIO, 01 FOLHA FIXA NO SISTEMA DE VENEZIANAS VENTILADAS, EM COMPLETO ATENDIMENTO À NBR10821. ACABAMENTO EM PINTURA ELETROSTÁTICA COR BRANCO. FERRAGENS E ACESSÓRIOS EM ALUMÍNIO COR BRANCO, ADEQUADOS AO SISTEMA DE PERFIS ADOTADOS PARA A ESQUADRIA. COMPLETO, CONFORME PROJETO. INCLUINDO PROJETO DE FABRICAÇÃO, TRANSPORTE E MONTAGEM. DIMENSÕES 0,57 X 0,55 M | UN | 1
15-Caixilhos | 15.1-Alumínio | 15.1.10 | (PVL01) PAINEL EM VIDRO LAMINADO, COM REQUADRO EM ALUMÍNIO. 01 FOLHA FIXA, EM COMPLETO ATENDIMENTO À NBR10821. VIDRO LAMINADO LISO INCOLOR, ESPESSURA 8 MM.ACABAMENTO DO REQUADRO EM PINTURA ELETROSTÁTICA COR BRANCO. FERRAGENS E ACESSÓRIOS EM ALUMÍNIO COR BRANCO, ADEQUADOS AO SISTEMA DE PERFIS ADOTADOS PARA A ESQUADRIA. COMPLETO, CONFORME PROJETO. INCLUINDO PROJETO DE FABRICAÇÃO, TRANSPORTE E MONTAGEM. DIMENSÕES 1,40 X 1,37 M | UN | 4
15-Caixilhos | 15.1-Alumínio | 15.1.11 | (P01) PORTA EM ALUMÍNIO E VIDRO, 02 FOLHAS DE ABRIR COM BARRA ANTI-PÂNICO, VIDRO LAMINADO INCOLOR 8MM. ACABAMENTO EM PINTURA ELETROSTÁTICA COR BRANCA. BARRA ANTI-PÂNICO EM AÇO INOX. MAÇANETAS TIPO ALAVANCA, FECHADURAS, DOBRADIÇAS (3 POR FOLHA) E ACESSÓRIOS EM ALUMÍNIO COR BRANCO, ADEQUADOS AO SISTEMA DE PERFIS ADOTADOS PARA A ESQUADRIA. COMPLETO, CONFORME PROJETO. INCLUINDO PROJETO DE FABRICAÇÃO, TRANSPORTE E MONTAGEM. DIMENSÕES 2,32 X 2,45 M | UN | 1
15-Caixilhos | 15.1-Alumínio | 15.1.12 | (P02) PORTA EM ALUMÍNIO E VIDRO, 02 FOLHAS DE ABRIR, COM VIDRO LAMINADO LISO INCOLOR 8MM. ACABAMENTO EM PINTURA ELETROSTÁTICA COR BRANCA. MAÇANETAS TIPO ALAVANCA, FECHADURAS, DOBRADIÇAS (3 POR FOLHA) E ACESSÓRIOS EM ALUMÍNIO COR BRANCO, ADEQUADOS AO SISTEMA DE PERFIS ADOTADOS PARA A ESQUADRIA. COMPLETO, CONFORME PROJETO. INCLUINDO PROJETO DE FABRICAÇÃO, TRANSPORTE E MONTAGEM. DIMENSÕES 1,40 X 2,10 M | UN | 1
15-Caixilhos | 15.1-Alumínio | 15.1.13 | (P08) PORTA EM ALUMÍNIO COM VENEZIANAS VENTILADAS, 01 FOLHA DE ABRIR, EM COMPLETO ATENDIMENTO À NBR10821. ACABAMENTO EM PINTURA ELETROSTÁTICA COR BRANCO. MAÇANETAS TIPO ALAVANCA, FECHADURAS, DOBRADIÇAS (3 POR FOLHA) E ACESSÓRIOS EM ALUMÍNIO COR BRANCO, ADEQUADOS AO SISTEMA DE PERFIS ADOTADOS PARA A ESQUADRIA. COMPLETO, CONFORME PROJETO. INCLUINDO PROJETO DE FABRICAÇÃO, TRANSPORTE E MONTAGEM. DIMENSÕES 0,92 X 2,10 M | UN | 2
|  | 15.2 | MADEIRA
15-Caixilhos | 15.2-Madeira | 15.2.1 | RECOLOCAÇÃO DE PORTA EXISTENTE | UN | 11
15-Caixilhos | 15.2-Madeira | 15.2.2 | (P03) PORTA EM MADEIRA ENCABEÇADA, ESPESSURA 35 MM. 01 FOLHA DE ABRIR COM VISOR. ACABAMENTO EM REVESTIMENTO MELAMÍNICO TEXTURIZADO. VISOR COM VIDRO COMUM LISO 4MM. BATENTE EM CHAPA METÁLICA DOBRADA N° 16 COM PINTURA EM ESMALTE SINTÉTICO ACETINADO. DOBRADIÇAS (3 POR FOLHA), FERRAGENS E ACESSÓRIOS EM LATÃO COM ACABAMENTO CROMO ACETINADO. NA COPA, MOLA AÉREA. COMPLETO, CONFORME PROJETO. INCLUINDO PROJETO DE FABRICAÇÃO, TRANSPORTE E MONTAGEM. DIMENSÕES 0,80 X 2,10 M | UN | 4
15-Caixilhos | 15.2-Madeira | 15.2.3 | (P04) PORTA EM MADEIRA ENCABEÇADA, ESPESSURA 35 MM. 01 FOLHA DE ABRIR. ACABAMENTO EM REVESTIMENTO MELAMÍNICO TEXTURIZADO. BATENTE EM CHAPA METÁLICA DOBRADA N° 16 COM PINTURA EM ESMALTE SINTÉTICO ACETINADO. MAÇANETAS TIPO ALAVANCA, FECHADURAS, DOBRADIÇAS (3 POR FOLHA) E ACESSÓRIOS EM LATÃO COM ACABAMENTO CROMO ACETINADO. COMPLETO, CONFORME PROJETO. INCLUINDO PROJETO DE FABRICAÇÃO, TRANSPORTE E MONTAGEM. DIMENSÕES 0,80 X 2,10 M | UN | 2
15-Caixilhos | 15.2-Madeira | 15.2.4 | (P05) PORTA EM MADEIRA ENCABEÇADA, ESPESSURA 35 MM. 01 FOLHA DE ABRIR, COM PUXADOR HORIZONTAL. ACABAMENTO EM REVESTIMENTO MELAMÍNICO TEXTURIZADO. BATENTE EM CHAPA METÁLICA DOBRADA N° 16 COM PINTURA EM ESMALTE SINTÉTICO ACETINADO. BATE-CADEIRA E MAÇANETA EM AÇO INOX, MAÇANETAS TIPO ALAVANCA, FECHADURAS, DOBRADIÇAS (3 POR FOLHA), E ACESSÓRIOS EM LATÃO COM ACABAMENTO CROMO ACETINADO. COMPLETO, CONFORME PROJETO. INCLUINDO PROJETO DE FABRICAÇÃO, TRANSPORTE E MONTAGEM. DIMENSÕES 0,95 X 2,10 M | UN | 5
15-Caixilhos | 15.2-Madeira | 15.2.5 | "(P06) PORTA EM MADEIRA ENCABEÇADA, ESPESSURA 35 MM. 02 FOLHAS DE ABRIR, COM VISOR. ACABAMENTO EM REVESTIMENTO MELAMÍNICO TEXTURIZADO. VISOR COM VIDRO COMUM LISO 4MM. BATENTE EM CHAPA METÁLICA DOBRADA N° 16 COM PINTURA EM ESMALTE SINTÉTICO ACETINADO. MAÇANETAS TIPO ALAVANCA, FECHADURAS, DOBRADIÇAS (3 POR FOLHA) E ACESSÓRIOS EM LATÃO COM ACABAMENTO CROMO ACETINADO. COMPLETO, CONFORME PROJETO. INCLUINDO PROJETO DE FABRICAÇÃO, TRANSPORTE E MONTAGEM. DIMENSÕES 1,20 X 2,10 M " | UN | 1
|  | 15.3 | AÇO
15-Caixilhos | 15.3-Aço | 15.3.1 | (P07) PORTA CORTA-FOGO EM CHAPA DE AÇO GALVANIZADO PRÉ-PINTADA COM MANTA CERÂMICA INTERNA , 02 FOLHAS DE ABRIR, EM COMPLETO ATENDIMENTO À NBR10821. ACABAMENTO EM PINTURA COR BRANCO. MAÇANETAS TIPO ALAVANCA, FECHADURAS, DOBRADIÇAS (3 POR FOLHA) E ACESSÓRIOS EM AÇO COR BRANCO, ADEQUADOS AO SISTEMA DE PERFIS ADOTADOS PARA A ESQUADRIA. COMPLETO, CONFORME PROJETO. INCLUINDO PROJETO DE FABRICAÇÃO, TRANSPORTE E MONTAGEM. DIMENSÕES 1,72 X 1,94 M | UN | 2
15-Caixilhos | 15.3-Aço | 15.3.2 | (P09) PORTÃO EM ESTRUTURA METÁLICA ELETROFUNDIDA REFORÇADA E FECHAMENTO EM MALHA RETANGULAR COMPOSTA POR CHAPAS E ARAMES REDONDOS METÁLICOS , 01 FOLHA DE ABRIR. ACABAMENTO EM PINTURA ELETROSTÁTICA EM POLIÉSTER SOBRE GALVANIZADO A FOGO, COR BRANCO. MAÇANETAS TIPO ALAVANCA, FECHADURAS, DOBRADIÇAS (3 POR FOLHA) E ACESSÓRIOS EM LATÃO COM ACABAMENTO CROMO ACETINADO. MALHA RETANGULAR, COMPOSTA POR BARRAS CHATAS VERTICAIS E ARAMES REDONDOS HORIZONTAIS, MED. 65 X 132 MM. COMPLETO, CONFORME PROJETO. INCLUINDO PROJETO DE FABRICAÇÃO, TRANSPORTE E MONTAGEM. DIMENSÕES 0,92 X 2,30 M | UN | 2
15-Caixilhos | 15.3-Aço | 15.3.3 | (P10) PORTA ACÚSTICA, 01 FOLHA DE ABRIR. DUPLA CHAPA DE EM CHAPA DE AÇO GALVANIZADO RECHEADA COM LÃ DE ROCHA E MANTA DE CHUMBO. ACABAMENTO EM PINTURA EM ESMALTE SINTÉTICO ACETINADO. VENEZIANA PARA VENTILAÇÃO PERMANENTE EM CHAPA DOBRADA COM PINTURA EM ESMALTE SINTÉTICO ACETINADO E FILTRO EM TELA DE NYLON APLICADO NA PARTE INTEIRA. BATENTE EM CHAPA METÁLICA DOBRADA N° 16 COM PINTURA EM ESMALTE SINTÉTICO ACETINADO. MAÇANETAS TIPO ALAVANCA, FECHADURAS, DOBRADIÇAS (3 POR FOLHA) E ACESSÓRIOS EM LATÃO COM ACABAMENTO CROMO ACETINADO. COMPLETO, CONFORME PROJETO. INCLUINDO PROJETO DE FABRICAÇÃO, TRANSPORTE E MONTAGEM. DIMENSÕES 0,90 X 2,10 M | UN | 2
15-Caixilhos | 15.3-Aço | 15.3.4 | (P12) PORTA EM CHAPA METÁLICA 02 FOLHAS DE ABRIR COM BARRA ANTI-PÂNICO, EM COMPLETO ATENDIMENTO À NBR10821. ACABAMENTO EM PINTURA ELETROSTÁTICA COR BRANCO. BARRA ANTI-PÂNICO EM AÇO INOX. MAÇANETAS TIPO ALAVANCA, FECHADURAS, DOBRADIÇAS (3 POR FOLHA) E ACESSÓRIOS EM ALUMÍNIO COR BRANCO, ADEQUADOS AO SISTEMA DE PERFIS ADOTADOS PARA A ESQUADRIA. COMPLETO, CONFORME PROJETO. INCLUINDO PROJETO DE FABRICAÇÃO, TRANSPORTE E MONTAGEM. DIMENSÕES 1,42 X 2,10 M | UN | 2
|  | 15.4 | VIDRO
15-Caixilhos | 15.4-Vidro | 15.4.1 | (P11) PORTA EM VIDRO LAMINADO 02 FOLHAS DE ABRIR COM BARRA ANTI-PÂNICO, EM COMPLETO ATENDIMENTO À NBR10821. VIDRO LAMINADO LISO INCOLOR, ESPESSURA 8 MM. BARRA ANTI-PÂNICO EM AÇO INOX. FECHADURA COM ASA PARA VIDRO LAMINADO, DOBRADIÇAS (2 POR FOLHA) E ACESSÓRIOS EM ALUMÍNIO COR BRANCO, ADEQUADOS AO SISTEMA DE PERFIS ADOTADOS PARA A ESQUADRIA. COMPLETO, CONFORME PROJETO. INCLUINDO PROJETO DE FABRICAÇÃO, TRANSPORTE E MONTAGEM. DIMENSÕES 1,42 X 2,10 M | UN | 1
|  | 16 | SERRALHERIA
16-Serralheria | 16-Serralheria | 16.1 | CORRIMÃO DUPLO EM TUBOS METÁLICOS EM AÇO DE ALTA RESISTÊNCIA À CORROSÃO, COM APLICAÇÃO DE FUNDO PREPARADOR E PINTURA EM ESMALTE SINTÉTICO. COMPLETO, CONFORME PROJETO | M | 20.5
16-Serralheria | 16-Serralheria | 16.2 | SINALIZAÇÃO TÁTIL PARA CORRIMÃO, INCLUINDO PLACAS EM BRAILE E ANÉIS DE BORRACHA | UN | 6
16-Serralheria | 16-Serralheria | 16.3 | GUARDA CORPO EM TUBOS E CHAPA METÁLICAS EM AÇO DE ALTA RESISTÊNCIA À CORROSÃO. FECHAMENTO DOS GUARDACORPOS EM CHAPA PERFURADA EM AÇO-CARBONO, ESPESSURA 1.5 MM, FURO REDONDO 2.00 MM, EC. 3.00 MM, DIMENSÃO DA CHAPA 1200 X 3000 MM. APLICAÇÃO DE PINTURA EM ESMALTE SINTÉTICO ACETINADO. COMPLETO, CONFORME PROJETO | M | 3.3
16-Serralheria | 16-Serralheria | 16.4 | GUARDA CORPO COM CORRIMÃO EM TUBOS E CHAPA METÁLICAS EM AÇO DE ALTA RESISTÊNCIA À CORROSÃO. FECHAMENTO DOS GUARDACORPOS EM CHAPA PERFURADA EM AÇO-CARBONO, ESPESSURA 1.5 MM, FURO REDONDO 2.00 MM, EC. 3.00 MM, DIMENSÃO DA CHAPA 1200 X 3000 MM. APLICAÇÃO DE PINTURA EM ESMALTE SINTÉTICO ACETINADO. COMPLETO, CONFORME PROJETO. ESCADAS | M | 11.2
16-Serralheria | 16-Serralheria | 16.5 | BRISE METÁLICO TUBULAR EM ALUZINC, 0,6 MM ACABADO, 0,43 KG/M, DIÂMETRO DO TUBO 41MM. A PINTURA EM PROCESSO CONTÍNUO "COIL COATING", PRÉ-PINTURA DE PRIMER E POSTERIOR PINTURA A BASE DE POLIÉSTER; REF. COMERCIAL: TUBRISE LISO, COR BRANCO - REFAX, HUNTER DOUGLAS, SUL METAIS OU EQUIVALENTE TÉCNICO. ESTRUTURA METÁLICA TUBULAR EM AÇO DE ALTA RESISTÊNCIA À CORROSÃO COM APLICAÇÃO DE FUNDO PREPARADOR TIPO PRIMER E 2 DEMÃOS DE PINTURA EM ESMALTE SINTÉTICO ACETINADO; REFERÊNCIA COMERCIAL: COR BRANCO, CÓDIGO CORALIT 001 - CORAL, SHERWIN WILLIAMS, SUVINIL OU EQUIVALENTE TÉCNICO. | m² | 130
16-Serralheria | 16-Serralheria | 16.6 | Gradil em aço galvanizado eletrofundido, malha 65 x 132 mm e pintura eletrostática | m² | 10
16-Serralheria | 16-Serralheria | 16.7 | ESCADA MARINHEIRO METÁLICA DE ACESSO AO PRIMEIRO PAVIMENTO DA CASA DE MÁQUINAS EM ESTRUTURA METÁLICA COM APLICAÇÃO DE FUNDO PREPARADOR ANTI- FERRUGINOSO E PINTURA EM ESMALTE SINTÉTICO ACETINADO; REFERÊNCIA COMERCIAL DA TINTA: COR BRANCO - CORAL, SHERWIN WILLIAMS, SUVINIL OU EQUIVALENTE TÉCNICO. PISO DO PATAMAR EM CHAPA XADREZ DE AÇO ESTRUTURAL GALVANIZADA PARA PISO COM RELEVO ANTIDERRAPANTE, ESPESSURA 3,04MM E DIMENSÕES CONFORME PROJETO DE ARQUITETURA E DE ESTRUTURAS. | KG | 184
16-Serralheria | 16-Serralheria | 16.8 | BICICLETÁRIO EM TUBO DE AÇO GALVANIZADO, DIÂMETRO DE 1 1/2´ SOLDADO COM ACABAMENTO EM PINTURA ESMALTE COR PRETO SOBRE FUNDO ANTIOXIDANTE E APOIO DE RODAS EM BARRA REDONDA EM AÇO 1/2" SOLDADA ACABAMENTO EM PINTURA ESMALTE COR PRETO SOBRE FUNDO ANTIOXIDANTE. Comprimento 2,50 metros | UN | 2
16-Serralheria | 16-Serralheria | 16.9 | PISO METÁLICO NA ENTRADA DA CASA DE MÁQUINAS, INCLUSIVE VIGAS, PILARES E PINTURA ESMALTE | m² | 1.6
16-Serralheria | 16-Serralheria | 16.10 | GUARDA CORPO COM CORRIMÃO EM TUBOS E CHAPA METÁLICAS EM AÇO DE ALTA RESISTÊNCIA À CORROSÃO. FECHAMENTO DOS GUARDACORPOS EM TELA DE ARAME GALVANIZADO MALHA 25MM, INCLUSO A APLICAÇÃO DE PINTURA EM ESMALTE SINTÉTICO ACETINADO, COR VERDE ESCURO, COMPLETO, CONFORME PROJETO. | M | 16.9
|  | 17 | INSTALAÇÃO DE AR CONDICIONADO, VENTILAÇÃO E EXAUSTÃO
|  | 17.1 | EQUIPAMENTOS INSTALADOS
17-Instalação de ar condicionado, ventilação e exaustão | 17.1-Equipamentos instalados | 17.1.1 | Un. Condensadora Mult-Split tipo VRV de 20HP (191.128 BTU/h), unidades evaporadoras modelos hi-wall (2x9.000, 1x18.000, 2x30.000, 2x36.000 BTU/h), rede frigorígena isolada, gás refrigerante R-410A, multikit, rede elétrica de força e comando entre unidades, controle remoto sem fio, sensor para controle remoto, amortecedor de vibração tipo mola helicoidal para unidade condensadora, acessórios e todos itens necessários para instalação e funcionamento do sistema. | UN | 1
17-Instalação de ar condicionado, ventilação e exaustão | 17.1-Equipamentos instalados | 17.1.2 | SPLITÃO PARA DUTO 90.000 BTU/H (7,5 TR´s) TECNOLOGIA INVERTER COM AQUECIMENTO E DESUMIDIFICAÇÃO, GÁS REFRIGERANTE R407 + COND. DESCARGA VERTICAL, REDE ELÉTRICA DE COMANDO E FORÇA, AMORTECEDORES DE VIBRAÇÃO, ACESSÓRIOS, QUADRO ELÉTRICO, CONTROLE REMOTO COM FIO (PCR) E TODOS OS ITENS NECESSÁRIOS PARA INSTALAÇÃO E FUNCIONAMENTO DO SISTEMA. | UN | 2
17-Instalação de ar condicionado, ventilação e exaustão | 17.1-Equipamentos instalados | 17.1.3 | REDE FRIGORÍGENA ISOLADA, REDE ELÉTRICA DE COMANDO E FORÇA, GÁS REFRIGERANTE R407 PARA SPLITÃO DE 7,5 TR´s INSTALADO NO PAVIMENTO TÉRREO, CONFORME PROJETO. | M | 37
17-Instalação de ar condicionado, ventilação e exaustão | 17.1-Equipamentos instalados | 17.1.4 | REDE FRIGORÍGENA ISOLADA, REDE ELÉTRICA DE COMANDO E FORÇA, GÁS REFRIGERANTE R407 PARA SPLITÃO DE 7,5 TR´s INSTALADO NO PAVIMENTO TÉRREO, CONFORME PROJETO. | M | 30
17-Instalação de ar condicionado, ventilação e exaustão | 17.1-Equipamentos instalados | 17.1.5 | Caixa ventiladora com ventilador centrífugo, vazão 1.190 m³/h, pressão 37 mmCA - 220/380 V / 60Hz | UN | 2
17-Instalação de ar condicionado, ventilação e exaustão | 17.1-Equipamentos instalados | 17.1.6 | CORTINA DE AR DE 1500MM DE LARGURA REF.: COMPARCO | UN | 2
|  | 17.2 | INSTALAÇÃO DE REDE DE DUTOS DE AR CONDICIONADO, VENTILAÇÃO E EXAUSTÃO
17-Instalação de ar condicionado, ventilação e exaustão | 17.2-Instalação de Rede de dutos de ar condicionado, ventilação e exaustão | 17.2.1 | GRELHA INSUFL. SIMPLES DEFLEXÃO 150X150MM COM REGISTRO | UN | 2
17-Instalação de ar condicionado, ventilação e exaustão | 17.2-Instalação de Rede de dutos de ar condicionado, ventilação e exaustão | 17.2.2 | GRELHA INSUFL. SIMPLES DEFLEXÃO 200X150MM COM REGISTRO | UN | 2
17-Instalação de ar condicionado, ventilação e exaustão | 17.2-Instalação de Rede de dutos de ar condicionado, ventilação e exaustão | 17.2.3 | GRELHA INSUFL. SIMPLES DEFLEXÃO 250X150MM COM REGISTRO | UN | 9
17-Instalação de ar condicionado, ventilação e exaustão | 17.2-Instalação de Rede de dutos de ar condicionado, ventilação e exaustão | 17.2.4 | GRELHA INSUFL. SIMPLES DEFLEXÃO 350X150MM COM REGISTRO | UN | 28
17-Instalação de ar condicionado, ventilação e exaustão | 17.2-Instalação de Rede de dutos de ar condicionado, ventilação e exaustão | 17.2.5 | GRELHA DE RETORNO ALETAS FIXAS 1200X600MM COM REGISTRO | UN | 2
17-Instalação de ar condicionado, ventilação e exaustão | 17.2-Instalação de Rede de dutos de ar condicionado, ventilação e exaustão | 17.2.6 | TOMADA DE AR EXTERIOR COMPLETA 400X350MM COM REGISTRO | UN | 2
17-Instalação de ar condicionado, ventilação e exaustão | 17.2-Instalação de Rede de dutos de ar condicionado, ventilação e exaustão | 17.2.7 | TOMADA DE AR EXTERIOR COMPLETA 1000X300MM COM REGISTRO | UN | 2
17-Instalação de ar condicionado, ventilação e exaustão | 17.2-Instalação de Rede de dutos de ar condicionado, ventilação e exaustão | 17.2.8 | DAMPER REGULADOR DE VAZÃO DE AR 250X200MM | UN | 2
17-Instalação de ar condicionado, ventilação e exaustão | 17.2-Instalação de Rede de dutos de ar condicionado, ventilação e exaustão | 17.2.9 | DAMPER REGULADOR DE VAZÃO DE AR 600X400MM | UN | 2
17-Instalação de ar condicionado, ventilação e exaustão | 17.2-Instalação de Rede de dutos de ar condicionado, ventilação e exaustão | 17.2.10 | Duto em chapa de aço galvanizado | KG | 15
17-Instalação de ar condicionado, ventilação e exaustão | 17.2-Instalação de Rede de dutos de ar condicionado, ventilação e exaustão | 17.2.11 | CHAPA DE AÇO GALVANIZADA #24 PARA VENTILAÇÃO, MATERIAL PARA SUPORTE E SUSTENTAÇÃO, TODOS OS ITENS NECESSÁRIOS PARA INSTALAÇÃO E FUNCIONAMENTO DO SISTEMA, INCLUINDO PINTURA ELETROSTÁTICA CONFORME PROJETO. | KG | 19
17-Instalação de ar condicionado, ventilação e exaustão | 17.2-Instalação de Rede de dutos de ar condicionado, ventilação e exaustão | 17.2.12 | CHAPA DE AÇO GALVANIZADA #22 PARA VENTILAÇÃO, MATERIAL PARA SUPORTE E SUSTENTAÇÃO, TODOS OS ITENS NECESSÁRIOS PARA INSTALAÇÃO E FUNCIONAMENTO DO SISTEMA, CONFORME PROJETO. | KG | 37
17-Instalação de ar condicionado, ventilação e exaustão | 17.2-Instalação de Rede de dutos de ar condicionado, ventilação e exaustão | 17.2.13 | CHAPA DE AÇO GALVANIZADA #24 PARA DUTOS ISOLADOS DE AR CONDICIONADO, MATERIAL PARA SUPORTE E SUSTENTAÇÃO, TODOS OS ITENS NECESSÁRIOS PARA INSTALAÇÃO E FUNCIONAMENTO DO SISTEMA, CONFORME PROJETO. | KG | 37
17-Instalação de ar condicionado, ventilação e exaustão | 17.2-Instalação de Rede de dutos de ar condicionado, ventilação e exaustão | 17.2.14 | CHAPA DE AÇO GALVANIZADA #22 PARA DUTOS ISOLADOS DE AR CONDICIONADO, MATERIAL PARA SUPORTE E SUSTENTAÇÃO, TODOS OS ITENS NECESSÁRIOS PARA INSTALAÇÃO E FUNCIONAMENTO DO SISTEMA, CONFORME PROJETO. | KG | 59
17-Instalação de ar condicionado, ventilação e exaustão | 17.2-Instalação de Rede de dutos de ar condicionado, ventilação e exaustão | 17.2.15 | CHAPA DE AÇO GALVANIZADA #26 PARA FAZER UM PERFIL "L", DE 5 X 2CM PARA FAZER ACABAMENTO SOBRE O DUTOS GIROVAL E O TETO PARA ESCONDER A REDE FRIGORÍGENA, INCLUINDO PINTURA ELETROSTÁTICA, CONFORME PROJETO. | KG | 48
17-Instalação de ar condicionado, ventilação e exaustão | 17.2-Instalação de Rede de dutos de ar condicionado, ventilação e exaustão | 17.2.16 | REDE DE DUTO GIROVAL PARA AR CONDICIONADO COM ACESSÓRIOS, SUPORTES E PINTURA DE FUNDO TIPO GALVIT E PINTURA ELETROSTÁTICA, CONFORME PROJETO | M | 70
17-Instalação de ar condicionado, ventilação e exaustão | 17.2-Instalação de Rede de dutos de ar condicionado, ventilação e exaustão | 17.2.17 | REDE DE DUTO REDONDO PARA VENTILAÇÃO COM ACESSÓRIOS, SUPORTES E PINTURA DE FUNDO TIPO GALVIT E PINTURA ELETROSTÁTICA, CONFORME PROJETO | M | 32
|  | 17.3 | INSTALAÇÕES GERAIS
17-Instalação de ar condicionado, ventilação e exaustão | 17.3-Instalações gerais | 17.3.1 | TRANSPORTE/ELEVACAO VERTICAL DE FAN&COILS/EQUIP.MEIO MECANICO | UN | 1
|  | 18 | ELEVADOR
18-Elevador | 18-Elevador | 18.1 | ELEVADOR 3 PARADAS MAQ CONJUGADA PORTA UNILATERAL (ACESSIB) | UN | 1
18-Elevador | 18-Elevador | 18.2 | MANUTENCAO INTEGRAL P/ ELEVADOR NOVO 3 PARADAS - MENSAL | MES | 12
|  | 19 | SERVIÇOS COMPLEMENTARES
19-Serviços complementares | 19-Serviços complementares | 19.1 | GRAMA SAO CARLOS EM PLACAS | m² | 736
19-Serviços complementares | 19-Serviços complementares | 19.2 | ELABORAÇÃO DE PROJETO "AS BUILT" - PRANCHA TÉCNICA | m² | 2.5
19-Serviços complementares | 19-Serviços complementares | 19.3 | DESMOBILIZAÇÃO DE CANTEIRO DE OBRAS | UN | 1
19-Serviços complementares | 19-Serviços complementares | 19.4 | Limpeza final da obra | m² | 602.12
19-Serviços complementares | 19-Serviços complementares | 19.5 | MANUAL DO PROPRIETÁRIO | UN | 1
|  | 20 | ADMINISTRAÇÃO LOCAL
20-Administração local | 20-Administração local | 20.1 | ADMINISTRAÇÃO LOCAL DA OBRA | UN | 1
Totais parciais
TOTAL M.O COM BDI
TOTAL MAT. COM BDI
TOTAL GERAL COM BDI
LOGOTIPO DA EMPRESA

## Crono vazio
CRONOGRAMA FÍSICO-FINANCEIRO
| OBRA: | IEL - Reforma e Ampliação da Biblioteca | [18 empty] | BDI:
| ORÇAMENTO: | IEL - Reforma e Ampliação da Biblioteca
| LOCAL: | rua Carlos Gomes, nº 224 - Unicamp - Campinas - S.P. | [18 empty] | DATA DE EMISSÃO:
n° | ETAPA | Valor | % Individual | % acumulada | mês 1 | mês 2 | mês 3 | mês 4 | mês 5 | mês 6 | mês 7 | mês 8 | mês 9 | mês 10 | mês 11 | mês 12 | mês 13 | mês 14 | mês 15 | mês 16 | mês 17 | mês 18 | mês 19 a 30
1 | SERVIÇOS INICIAIS - PRELIMINARES |  | #DIV/0! | #DIV/0! | mês 1: 100%
2 | INSTALAÇÃO DO CANTEIRO |  | #DIV/0! | #DIV/0! | mês 2: 90%; mês 3: 10%
3 | INFRA-ESTRUTURA |  | #DIV/0! | #DIV/0! | mês 2: 40%; mês 3: 30%; mês 4: 30%
4 | SUPERESTRUTURA |  | #DIV/0! | #DIV/0! | mês 3: 10%; mês 4: 20%; mês 5: 30%; mês 6: 30%; mês 7: 10%
5 | ALVENARIA, DIVISÓRIA E FECHAMENTO |  | #DIV/0! | #DIV/0! | mês 5: 10%; mês 6: 20%; mês 7: 20%; mês 8: 20%; mês 9: 20%; mês 10: 10%
6 | COBERTURA |  | #DIV/0! | #DIV/0! | mês 7: 20%; mês 8: 30%; mês 9: 40%; mês 10: 10%
7 | FORRO |  | #DIV/0! | #DIV/0! | mês 15: 20%; mês 16: 30%; mês 17: 30%; mês 18: 20%
8 | PISOS |  | #DIV/0! | #DIV/0! | mês 7: 10%; mês 8: 20%; mês 9: 30%; mês 10: 30%; mês 11: 10%
9 | IMPERMEABILIZAÇÃO |  | #DIV/0! | #DIV/0! | mês 2: 40%; mês 9: 30%; mês 10: 30%
10 | INSTALAÇÕES HIDRÁULICAS |  | #DIV/0! | #DIV/0! | mês 8: 10%; mês 9: 15%; mês 10: 15%; mês 11: 15%; mês 12: 15%; mês 13: 10%; mês 14: 10%; mês 15: 10%
11 | LOUÇAS, METAIS E ACESSÓRIOS |  | #DIV/0! | #DIV/0! | mês 15: 10%; mês 16: 30%; mês 17: 30%; mês 18: 30%
12 | INSTALAÇÕES ELÉTRICAS |  | #DIV/0! | #DIV/0! | [6 empty] | 5% | 5% | 10% | 10% | 10% | 15% | 15% | 10% | 5% | 5% | 5% | 5%
13 | PINTURAS |  | #DIV/0! | #DIV/0! | mês 14: 10%; mês 15: 30%; mês 16: 30%; mês 17: 20%; mês 18: 10%
14 | REVESTIMENTO |  | #DIV/0! | #DIV/0! | mês 9: 10%; mês 10: 10%; mês 11: 20%; mês 12: 20%; mês 13: 20%; mês 14: 10%; mês 15: 10%
15 | CAIXILHOS |  | #DIV/0! | #DIV/0! | mês 10: 10%; mês 11: 20%; mês 12: 20%; mês 13: 20%; mês 14: 20%; mês 15: 10%
16 | SERRALHERIA |  | #DIV/0! | #DIV/0! | mês 14: 10%; mês 15: 20%; mês 16: 30%; mês 17: 30%; mês 18: 10%
17 | INSTALAÇÃO DE AR CONDICIONADO, VENTILAÇÃO E EXAUSTÃO |  | #DIV/0! | #DIV/0! | mês 11: 10%; mês 12: 10%; mês 13: 10%; mês 14: 15%; mês 15: 20%; mês 16: 20%; mês 17: 10%; mês 18: 5%
2024-01-18 | ELEVADOR |  | #DIV/0! | #DIV/0! | mês 17: 40%; mês 18: 60%
2024-02-18 | MANUTENÇÃO E ASSISTÊNCIA TÉCNICA PARA ELEVADOR |  | #DIV/0! | #DIV/0! | [18 empty] | 100%
19 | SERVIÇOS COMPLEMENTARES |  | #DIV/0! | #DIV/0! | mês 17: 30%; mês 18: 70%
TOTAL GLOBAL SEM BDI E SEM ADM LOCAL:
VALOR MENSAL (%)
VALOR ACUMULADO (%)
VALOR MENSAL (R$)
VALOR ACUMULADO (R$)
25 | ADMINISTRAÇÃO LOCAL DA OBRA (%)
TOTAL COM ADMNISTRAÇÃO LOCAL :
BDI:
TOTAL GERAL COM BDI:
Percentual Mensal
Percentual Acumulado