## INOVA- LIB- Planilha vazia
Planilha Orçamentária
OBRA : | INOVA - LIB- Serviços Remanescentes | [6 empty] | Taxa LS : | %
ORÇAMENTO : | LIB - Conclusão da obra (serviços remanescentes) ÁREA = 1.268,94 M2 | [6 empty] | BDI : | %
LOCAL : | Avenida Alan Turing, s/nº - QD 45 - Parque Tecnológico - UNICAMP - Campinas - SP | [6 empty] | Data :
ITEM | DESCRIÇÃO | UNIDADE | QUANT. | PREÇO MAT. (UNIT.)(R$) | PREÇO MAT. (TOT.)(R$) | PREÇO M.O. (UNIT.)(R$) | PREÇO M.O. (TOT.)(R$) | PREÇO FINAL (UNIT.)(R$) | PREÇO FINAL (TOT.)(R$)
As licitantes devem elaborar suas planilhas nos moldes desta planilha preenchendo todos os campos e colunas deixados em branco, a saber: Material, Mão de Obra, Preços Unitários, Preços Totais, BDI(%), e Leis Sociais(%). Os itens, unidades de medida e quantidades constantes da(s) planilha(s) fornecidas pela CONTRATANTE não poderão sofrer alterações por parte das LICITANTES. Todos os custos diretos, necessários para a completa execução de cada um dos itens de serviço, e que porventura não estejam discriminados como itens independentes na Planilha Orçamentária do Edital, devem ser incorporados à composição de custos dos itens correlatos na planilha a ser preenchida pela LICITANTE.”
1.0 | SERVIÇOS PRELIMINARES
1.1 | Mobilização | UN | 1
1.2 | Ligação provisória de água para obra e instalação sanitária provisória, pequenas obras - instalação mínima, inclusive hidrômetro. | UN | 1
1.3 | Ligação provisória de luz e força para obra - instalação mínima, inclusive medidor. | UN | 1
1.4 | Limpeza de terreno com remoção de camada vegetal. | M2 | 200
1.5 | CANTEIRO de obra conforme NR18 e NR24 | MÊS | 5
1.6 | Recomposição de alambrado em tela metálica malha 3# com troca de mourões de 2,90m e instalação de portão tubular com fechamento de tela metálica. | M | 15
1.7 | Placa de obra em chapa de aço galvanizado. | M2 | 6
TOTAL 1:
2.0 | DEMOLIÇÕES E RETIRADAS
2.1 | Demolição e reitrada de forro monolítico dos sanitários do 2º pavimento. | M2 | 20
2.2 | Retirada de cobertura do quadro do ar condiconado (estrutura e telhamento) | M2 | 1
2.3 | Remoção de entulho com caçamba metálica | M3 | 50
2.4 | Retirada de forros em placas apoiadas | M2 | 100
2.5 | Carga manual de entulho | M3 | 50
2.6 | Demolição de divisória de gesso acartonado | M2 | 10
2.7 | Demolição de alvenaria de blocos cerâmicos | M2 | 1
TOTAL 2:
3.0 | SUPERESTRUTURA
3.1 | Projeto de estrutura metálica de reforço e execução de reforço metálico, pintado com tinta esmalte, sob a laje da caixa d'água (min.200x35W), mais insertes, fixações com chumbador quimico, conforme projeto. | KG | 1600
3.2 | Execução de junta seca (conforme indicado) e preenchimento da junta com selante elastomérico. | M | 5
3.3 | Locação de guincho/ guindaste para içamento de vigas metálicas | UNXDIA | 1
3.4 | Andaime tubular fachadeiro com piso metálico e sapatas ajustáveis. | M2 | 50
3.5 | Montagem e desmontagem de andaime tubular fachadeiro. | M2 | 50
3.6 | Locação de andaime torre metálico (1,50x1,50)m com piso metálico | MXMES | 30
3.7 | Montagem e desmontagem de andaime torre metálico. | MXMES | 30
3.8 | Pintura impermeabilizante sobre superfície de concreto com primer e duas demãos de verniz acrílico à base de água | M2 | 100
3.9 | Chapisco em alvenaria de blocos cerâmicos. | M2 | 1
3.10 | Massa única em alvenaria de blocos cerâmicos. | M2 | 1
TOTAL 3:
4.0 | COBERTURA, CALHAS E RUFOS
4.1 | Chapa galvanizada nº 22, com fundo anticorrosivo e pintura esmalte cor branco brilhante (local de instalação: atrás e sobre a tubulação de ar condicionado e quadro elétrico do ar condicionado), incluso acessórios de instalação | M2 | 7
4.2 | Rufo em chapa galvanizada nº 22 | M2 | 38.7
4.3 | Cobertura para quadro de ar condicionado, estrutura metálica com mão-francesa reforçada, telhamento em chapa de aço pré-pintada com epóxi e poliéster, incluso contra-rufo com aba embutida conforme croqui (0,80x0,50m) | UN | 1
TOTAL 4:
5.0 | IMPERMEABILIZAÇÃO
5.1 | Impermeabilização de cobertura não sujeita a fissurações e a trânsito à base de emulsão acrílica estruturada com véu de poliéster | M2 | 14
5.2 | Impermeabilização de cobertura utilizando manta asfáltica com armadura de filme de polietileno e aplicação da argamassa para proteção mecânica, espessura 3 cm (com 4 saídas para buzinote) | M2 | 50
TOTAL 5:
6.0 | REVESTIMENTOS
6.1.0 | Parede
6.1.1 | Cantoneira de alumínio para proteção de quinas | M | 150
6.1.2 | Parede de gesso acartonado, e=10cm | M2 | 10
6.2.0 | Teto
6.2.1 | Recolocação de forro em placas apoiadas | M2 | 100
6.2.2 | Remoção do forro danificado e instalação de forro acústico de fibra mineral removível, apoiados em perfis metálicos suspensos por perfis rígidos comprimento: 1250 mm / espessura: 15 mm / largura: 625 mm / tipo: "T" | M2 | 150
6.3.0 | Piso
6.3.1 | Piso cimentado alisado com argamassa de cimento e areia sem peneirar, traço 1:3, com impermeabilizante, e = 1,5 cm | M2 | 31.7
6.3.2 | Rodapé de granilite pré-moldado com 10 cm de altura, assentado com argamassa mista de cimento, cal hidratada e areia sem peneirar traço 1:1:4 | M | 28
6.3.3 | Piso elevado do mini auditório em madeira de lei, conforme projeto arquitetônico. | M2 | 26.79
6.3.4 | Placa vinílica 30x30 cm, e=2 mm, fixada com cola à base de neoprene conforme padrão existente | M2 | 160
6.3.5 | Limpeza complementar de piso vinílico com produtos específicos | M2 | 824.05
TOTAL 6:
7.0 | ESQUADRIAS
7.1 | VENE 08 - veneziana de ventilação permanente fixa em alumínio 0,80x0,60, pintura eletrostática cor branco (para caixa de corrida do elevador) | UN | 1
7.2 | Brise metálico, fixado sobre estrutura auxiliar (para esquadrias dos sanitários) | M2 | 1.73
7.3 | PVE 02 - Porta veneziana em alumínio de 1,90x1,80m, tipo veneziana com pintura eletrostática branca, completa com batente e ferragem conforme projeto. | UN | 1
7.4 | Revisão e fixação do puxador (Barra de apoio) da porta de sanitário PNE | UN | 6
7.5 | PV 01 - porta de abrir com 1 folha de vidro temperado fosco, 1,60x0,62m, e=6mm | UN | 2
7.6 | Revestimento em chapa de aço inoxidável para proteção de portas (PNE), altura de 40 cm (aplicação nos dois lados da porta) | M | 12
7.7 | Revisão de esquadrias metálicas internas e externas, inclusive alinhamento , fixação, vedação e acabamento | M2 | 60
TOTAL 7:
8.0 | ELEMENTOS METÁLICOS
8.1 | ESCADA marinheiro, incluso grade de proteção, instalação e pintura | M | 1.4
TOTAL 8:
9.0 | INSTALAÇÕES ELÉTRICAS, TELEFÔNICAS E LÓGICA
9.1 | Cabo isolado em PVC seção 4 mm² - 750 V - 70°C - flexível | M | 2523
9.2 | Mapeamento e identificação das instalações elétricas existentes na obra. | UN | 1
9.3 | Laudo da instalação de SPDA. | UN | 1
9.4 | Canaleta em PVC para instalação elétrica aparente, fornecimento e instalação, inclusive conexões e acessórios, dimensões 100 x 50 mm - ref. coml. Hellermann ou equivalente técnico. | M | 582
9.5 | Tomada 2P+T 10A para canaleta em PVC aparente ref. comercial Hellermann ou equivalente técnico | UN | 382
9.6 | Luminária para balizamento (sinalização SAÍDA) | UN | 3
9.7 | Subsitituição do quadro QDEC instalado por novo quadro elétrico (1600x800x200), mantendo barramento, disjuntores e cabos existentes., inclui fornecimento e instalação do novo quadro | UN | 1
TOTAL 9:
10.0 | INSTALAÇÕES HIDRÁULICAS
10.1 | Teste do sistema de acionamento das bombas de hidrantes | UN | 1
10.2 | Teste hidrostático da rede de hidrantes. | UN | 1
10.3 | Tubo de PVC soldável, com conexões Ø 32 mm | M | 35
10.4 | Grelha de PVC redonda acabamento cromado Ø 150 mm | UN | 2
10.5 | Ligação de água a rede pública ao cavalete de entrada (incluso cavalete 32mm) | UN | 1
10.6 | Abrigo para cavalete em alvenaria, dimensões 0,65 x 0,85 x 0,30, incluso tampa de concreto armado e=5cm, revestido com argamassa (chapisco e massa única) e lastro de concreto e=10cm, conforme projeto | UN | 1
10.7 | Conjunto motor-bomba (centrífuga) 5 cv, Hmam= 20,7 mca,Q= 16,30 m³/h | UN | 2
10.8 | Adequação da tubulaçãode água fria do barrilete para atender adequação da estrutura. Executar desligamento e religamento das tubulações sobre e sob a laje do barrilete. | UN | 1
Outros
10.9 | Reaterro e compactação manual de vala por apiloamento com soquete | M3 | 10.1
10.10 | Escavação manual de vala em solo de 1ª categoria profundidade até 2 m | M3 | 11.2
10.11 | Envelope de concreto para proteção de tubos enterrados com escavação, acerto de vala e lançamento de concreto | M3 | 1.1
TOTAL 10:
11.0 | LOUÇAS, METAIS E ACESSÓRIOS
11.1 | Torneira de parede cromada para uso geral - Ref comercial DECA cod 1152C39 linha Standard ou similar | UN | 17
TOTAL 11:
12.0 | PLACAS E SINALIZAÇÕES
12.1 | Placa com sinalização para sanitário e sanitários PNE, incluso elementos de fixação | UN | 6
12.2 | Placa de sinalização de alarme de incêndio, incluso elementos de fixação | UN | 1
12.3 | Placa de sinalização de extintor de incêndio, incluso elementos de fixação | UN | 11
12.4 | Placa de sinalização de saída, incluso elementos de fixação | UN | 16
12.5 | Placa de sinalização de motor-bomba, incluso elementos de fixação | UN | 1
12.6 | Sinalizador audio-visual para advertência, inlcuso acessórios e elementos de fixação | UN | 6
TOTAL 12:
13.0 | VIDROS E ESPELHOS
13.1 | Vidro cristal liso 5 mm colocado em caixilho com massa | M2 | 1
TOTAL 13:
14.0 | PINTURA
14.1 | Pintura com tinta esmalte em esquadria de ferro, com duas demãos | M2 | 23
14.2 | Pintura com tinta látex acrílica em parede externa, com duas demãos, sem massa corrida | M2 | 390
14.3 | Pintura com tinta látex PVA em parede interna, com três demãos, sem massa corrida | M2 | 900
14.4 | Emassamento com massa corrida PVA. | M2 | 450
TOTAL 14:
15.0 | OUTROS
15.1 | Junta de dilatação ou vedação com silicone, 1,0 x 0,5 cm - inclusive guia de apoio | M | 30
TOTAL 15:
16.0 | SERVIÇOS COMPLEMENTARES
16.1 | Desmobilização | UN | 1
16.2 | Limpeza geral da edificação | M2 | 1268.4
16.3 | Elaboração de projeto as built - m² de prancha de desenho modificada | M2 | 3
TOTAL 16:
TOTAL GERAL SEM ADMINISTRAÇÃO LOCAL :
17.0 | ADMINISTRAÇÃO LOCAL
17.1 | Administração local (____%) | UN | 1
TOTAL 17:
TOTAL COM ADMINISTRAÇÃO LOCAL :
B.D.I. (_____%):
TOTAL GERAL COM INCLUSÃO DO BDI :

## Cronograma vazio
[8 empty] | B.D.I.: | _____%
| C R O N O G R A M A F I S I C O F I N A N C E I R O | [6 empty] | Taxa de L.S. | _____%
| Obra: INOVA - LIB - Conclusão da obra remanescente |  |  |  |  | Área: | 1268,94 M2 | Data-base:
ITENS | DESCRIÇÃO DOS SERVIÇOS |  | VALOR (R$) | MÊS 1 | MÊS 2 | MÊS 3 | MÊS 4 | MÊS 5 | TOTAL
1 | SERVIÇOS PRELIMINARES
2 | DEMOLIÇÕES E RETIRADAS
3 | SUPERESTRUTURA
4 | COBERTURA, CALHAS E RUFOS
5 | IMPERMEABILIZAÇÃO
6 | REVESTIMENTOS
7 | ESQUADRIAS
8 | ELEMENTOS METÁLICOS
9 | INSTALAÇÕES ELÉTRICAS, TELEFÔNICAS E LÓGICA
10 | INSTALAÇÕES HIDRÁULICAS
11 | LOUÇAS, METAIS E ACESSÓRIOS
12 | PLACAS E SINALIZAÇÕES
13 | VIDROS E ESPELHOS
14 | PINTURA
15 | OUTROS
16 | SERVIÇOS COMPLEMENTARES
| SUB-TOTAL | R$
17 | ADMINISTRAÇÃO LOCAL DA OBRA (____%) | R$
TOTAL DA OBRA
| BDI (_____%) | R$
| TOTAL DA OBRA COM BDI | R$