## Planilha orçamentária
RAZÃO SOCIAL DA EMPRESA LICITANTE
PLANILHA ORÇAMENTÁRIA
OBRA: FE – Anexo 3 – Reforma para EaD
Local da obra: Cidade Universitária Zeferino Vaz – UNICAMP, Barão Geraldo - Campinas, SP.
Data: | [7 empty] | LEIS SOCIAIS(%):
Área total da obra (m²): 175,30 | [7 empty] | BDI(%):
Item | Descrição dos Serviços | Un | Quant. | R$ Unit. Mat. | R$ Unit. MO | R$ Total Mat. | R$ Total MO | R$ Unit.Mat+MO | R$ Total Mat+MO
As licitantes devem elaborar suas planilhas nos moldes desta, preenchendo todos os campos e colunas em branco, a saber: Material, Mão de obra, Preços unitários, Preços totais, BDI (%) e Leis sociais (%). Os itens, unidades de medida e quantidades constantes da planilha fornecida pela Contratante não poderão sofrer alterações por parte das Licitantes. Todos os custos diretos necessários para a execução de cada um dos itens de serviço, e porventura não estejam discriminados como itens independentes na Planilha Orçamentária do Edital, devem ser incorporados à composição de custo dos itens correlatos na planilha a ser preenchida pela Licitante.
1 | SERVIÇOS INICIAIS - PRELIMINARES
1.1 | RETIRADA DE PISO EXISTENTE | M2 | 17.5
1.2 | DEMOLIÇÃO DE DIVISÓRIAS | M2 | 109.48
1.3 | RETIRADA DE PORTAS | M2 | 13.86
1.4 | RETIRADA DE CAIXILHOS EXTERNOS E INTERNOS | M2 | 14.4
1.5 | DEMOLIÇÃO DE BANCADA, ALVENARIA DE APOIO DA BANCADA, AZULEJO DE REVESTIMENTO DO FRONTÃO DA PIA E REGISTRO. | UN | 1
1.6 | DEMOLIÇÃO DE FORRO | M2 | 175
1.7 | ABERTURA DE ALVENARIA 80 X 50 CM, PARA TOMADA DE AR DO PROJETO DE INSTALAÇÕES MECÂNICAS | UN | 1
1.8 | CARGA MANUAL DE ENTULHO EM CAMINHÃO BASCULANTE | M3 | 21.1911
1.9 | TRANSPORTE, DESCARGA E ESPALHAMENTO DE ENTULHOS EM BOTA FORA EXTERNO AO CAMPUS. | M3 | 21.1911
SUBTOTAL
2 | INSTALAÇÃO DO CANTEIRO
2.1 | INSTALAÇÃO DE CANTEIRO DE OBRAS CONFORME A NR18 E NR24. | MÊS | 4
2.2 | LIGAÇÃO PROVISÓRIA DE ÁGUA PARA OBRA E INSTALAÇÃO SANITÁRIA PROVISÓRIA, PEQUENAS OBRAS - INSTALAÇÃO MÍNIMA INCLUSIVE HIDRÔMETRO | UN | 1
2.3 | LIGAÇÃO PROVISÓRIA DE LUZ E FORÇA PARA OBRA - INSTALAÇÃO MÍNIMA INCLUSIVE MEDIDOR | UN | 1
2.4 | FORNECIMENTO E INSTALAÇÃO DE PLACA DE IDENTIFICAÇÃO PARA OBRA. | M2 | 6
2.5 | ALAMBRADO COM TELA DE ARAME GALVANIZADO, FIXADA EM MOURÃO DE CONCRETO ARMADO, ALTURA LIVRE 2,00 M | M | 53
2.6 | LOCAÇÃO, MONTAGEM E DESMONTAGEM DE ANDAIME PARA EXECUÇÃO DE SERVIÇOS EM OBRA | M2 | 30
SUBTOTAL
3 | ALVENARIA, DIVISÓRIA E FECHAMENTO
3.1 | DIVISÓRIA GA - DIVISÓRIAS FORMADAS POR ESTRUTURA METÁLICA PARA DRY-WALL, MONTANTES DE 90 MM E 4 PLACAS EM GESSO ACARTONADO (ESPESSURA DA PLACA 12,5 MM), SENDO DUAS PLACAS EM CADA FACE DA DIVISÓRIA. ESPESSURA TOTAL DA DIVISÓRIA 14 CM. ISOLAMENTO ACÚSTICO EM PLACAS DE LÃ DE ROCHA, ESPESSURA 50 MM E DENSIDADE 32 KG/M³ E FITA ISOLANTE (BANDA ACÚSTICA) EM TODO O PERÍMETRO. OS PERFIS METÁLICOS DAS PAREDES EM GESSO ACARTONADO VÃO DO PISO À LAJE E AS PLACAS DE GESSO CHEGAM ATÉ 15 CM ACIMA DO FORRO. REFERÊNCIA COMERCIAL: KNAUF, PLACO, LAFARGE GYPSUM OU EQUIVALENTE TÉCNICO. | M2 | 94.5
3.2 | ALVENARIA DE VEDAÇÃO COM BLOCOS DE CONCRETO, 14 X 19 X 39 CM, ESPESSURA DA PAREDE 14 CM, JUNTAS DE 10 MM COM ARGAMASSA MISTA DE CIMENTO, CAL HIDRATADA E AREIA SEM PENEIRAR TRAÇO 1:0,5:8 | M2 | 23.55
3.3 | BASE PARA CONDENSADORAS EM TIJOLO CERÂMICO MACIÇO. 190 X 100 X 57 MM. RESISTÊNCIA: 5 MPA À COMPRESSÃO | M3 | 0.24
3.4 | VERGA RETA MOLDADA NO LOCAL COM FORMA DE MADEIRA CONSIDERANDO 5 REAPROVEITAMENTOS, CONCRETO ARMADO FCK = 20 MPA | M3 | 0.02744
SUBTOTAL
4 | FORRO
4.1 | FORRO ACÚSTICO EM PLACAS REMOVÍVEIS EM FIBRA MINERAL COM PINTURA ACRÍLICA DE AÇÃO BACTERIOSTÁTICA, COR BRANCO. MEDIDAS: 62,5 X 62,5 CM, ESPESSURA 20 MM. FIXAÇÃO: PLACAS APOIADAS EM PERFIS METÁLICOS OCLUSOS, COM BORDA TECCOR NA LARGURA E NO COMPRIMENTO, SUSPENSAS POR PENDURAIS RÍGIDOS, COR BRANCO. ÍNDICE DE ABSORÇÃO SONORA 0,85 (SRA) E 0,90 (NRC) E ATENUAÇÃO SONORA (CAC) DE 29 A 49 DB E RESISTÊNCIA AO FOGO CLASSE A. REFERÊNCIA COMERCIAL: LINHA ELECTRA - HUNTER DOUGLAS, ARMSTRONG, PLANAM OU EQUIVALENTE TÉCNICO. | M2 | 107.8
4.2 | BORDA DE FORRO EM GESSO MONOLÍTICO COM PINTURA EM LÁTEX ACRÍLICO ACETINADO; REFERÊNCIA COMERCIAL DA PINTURA: COR BRANCO - CORAL, SHERWIN WILLIAMS, SUVINIL OU EQUIVALENTE TÉCNICO. JUNTA DE DILATAÇÃO DE 2 CM ENTRE A PAREDE E O GESSO MONOLÍTICO, COM TABICA EM ALUMÍNIO COM PINTURA ELETROSTÁTICA COR BRANCA. | M2 | 48.2
4.3 | FORRO EM GESSO MONOLÍTICO RU COM PINTURA EM LÁTEX ACRÍLICO ACETINADO; REFERÊNCIA COMERCIAL DA TINTA: COR BRANCO, CÓDIGO 001 - CORAL, SHERWIN WILLIAMS, SUVINIL OU EQUIVALENTE TÉCNICO. JUNTA DE DILATAÇÃO DE 2,0 CM ENTRE A PAREDE E O GESSO MONOLÍTICO, COM TABICA EM ALUMÍNIO COM PINTURA ELETROSTÁTICA COR BRANCA. | M2 | 17
4.4 | ALÇAPÃO EM GESSO MONOLÍTICO RU COM PINTURA LÁTEX ACRÍLICO ACETINADO, INCLUINDO MONTANTE AUXULIAR PARA ESTRUTURA DO ALÇAPÃO. CONFORME PROJETO | M2 | 0.9
SUBTOTAL
5 | PISOS
5.1 | PISO ELEVADO E RAMPA COMPOSTO POR PLACAS MODULARES EM CHAPAS DE AÇO COM PREENCHIMENTO EM CONCRETO CELULAR, DIMENSÕES 600 X 600 X 30 MM, PARAFUSADAS EM CRUZETAS EM AÇO CARBONO GALVANIZADO COM ACOPLAMENTO ESFÉRICO DE ENCAIXE INVERTIDO E NERVURAMENTO DUPLO, COM FUROS ROSCADOS PARA FIXAÇÃO DAS PLACAS E DO LIMITADOR DE PERÍMETRO. INCLUSO SOLEIRA EM ALUMÍNIO NO INCIO DA RAMPA, CONFORME PROJETO. INCLUSO ACABAMENTO EM MANTA VINÍLICA CORTADA E COLOCADA NA FABRICAÇÃO DO PISO ELEVADO, PELO FABRICANTE DO MESMO. CARACTERÍSTICAS DA MANTA: EM ROLO DE 2 X 20 M, ESPESSURA 2,0 MM, CLASSE M DE ABRASÃO, ABSORÇÃO DO SOM AO IMPACTO DE 4 DB, COLADA SOBRE O PISO ELEVADO. REFERÊNCIAS COMERCIAIS: DO PISO ELEVADO: MODELO 01057 - PISOAG, FALCO TRADING, TATE OU EQUIVALENTE TÉCNICO; DA MANTA VINÍLICA: LINHA PLUS, COLEÇÃO VYLON PLUS - TARKETT, FORBO, GERFLOR OU EQUIVALENTE TÉCNICO. CONFORME PROJETO | M2 | 156.35
5.2 | PISO EM MANTA VINÍLICA EM ROLO DE 2 X 20 M, ESPESSURA 2,0 MM, CLASSE M DE ABRASÃO, ABSORÇÃO DO SOM AO IMPACTO DE 4 DB, ASSENTADO SOBRE REGULARIZAÇÃO. REFERÊNCIA COMERCIAL: LINHA PLUS, COLEÇÃO VYLON PLUS, CÓDIGO 21000593 - TARKETT, FORBO, GERFLOR OU EQUIVALENTE TÉCNICO. | M2 | 16.88
5.3 | PISO INTERNO PODOTÁTIL DE ALERTA EM PLACA DE BORRACHA ANTI-DERRAPANTE, MEDIDAS: 30 X 30 CM, NA COR AMARELO. | M2 | 0.72
5.4 | RODAPÉ EM MANTA VINÍLICA ESPESSURA 2,0 MM, CLASSE M DE ABRASÃO, ABSORÇÃO DO SOM AO IMPACTO DE 4 DB. ALTURA DE 7 CM. | M | 20.62
SUBTOTAL
6 | INSTALAÇÕES HIDRÁULICAS
6.1 | REDE DE ESGOTO
6.1.1 | TUBO DE PVC PBV Ø 50 MM, INCLUSIVE CONEXÕES | M | 4.26
6.2 | REDE DE DRENOS DE AR CONDICIONADO
6.2.1 | TUBO DE PVC SOLDÁVEL, INCLUSIVE CONEXÕES Ø 25 MM | M | 40
6.2.2 | TUBO DE PVC SOLDÁVEL, INCLUSIVE CONEXÕES Ø 32 MM | M | 8.5
6.2.3 | TUBO DE PVC SOLDÁVEL, INCLUSIVE CONEXÕES Ø 40 MM | M | 1.8
6.3 | REDE DE ÁGUA FRIA E ÁGUA QUENTE
6.3.1 | TUBO DE PVC SOLDÁVEL, INCLUSIVE CONEXÕES Ø 25 MM | M | 7.96
6.3.2 | REGISTRO DE GAVETA COM CANOPLA Ø 25 MM (1") | UN | 1
6.4 | REDE DE PREVENÇÃO E COMBATE A INCÊNDIO
6.4.1 | ADESIVO VINÍLICO, PADRÃO REGULAMENTADO, PARA SINALIZAÇÃO DE INCÊNDIO | UN | 7
6.4.2 | EXTINTOR MANUAL DE PÓ QUÍMICO SECO ABC - CAPACIDADE DE 6 KG | UN | 1
6.4.3 | EXTINTOR MANUAL DE PÓ QUÍMICO SECO BC - CAPACIDADE DE 8 KG | UN | 1
SUBTOTAL
7 | METAIS E ACESSÓRIOS
7.1 | BANCADA EM GRANITO ARABESCO BRANCO, ESPESSURA 3 CM. INCLUINDO ENCERAMENTO SINTÉTICO DE ALTO BRILHO A BASE DE SILICONE | M2 | 2
7.2 | BALCÃO EM GRANITO ARABESCO BRANCO, ESPESSURA 3 CM. INCLUINDO ENCERAMENTO SINTÉTICO DE ALTO BRILHO A BASE DE SILICONE | M2 | 0.8
7.3 | MÃO-FRANCESA SOB BANCADA, FIXADA EM ALVENARIA | UN | 6
7.4 | CUBA EM AÇO INOX RETANGULAR, MEDIDAS: 40CM X 34CM X 17CM. | UN | 1
7.5 | TORNEIRA COZINHA MESA COM BICA MÓVEL. | UN | 1
7.6 | VÁLVULA DE ESCOAMENTO PARA PIAS DE COZINHA. | UN | 1
7.7 | SIFÃO DE METAL CROMADO DE 1 1/2"X2" | UN | 1
SUBTOTAL
8 | INSTALAÇÕES ELÉTRICAS
8.1 | INSTALAÇÕES ELÉTRICAS Á RETIRAR
8.1.1 | RETIRADA DE LUMINARIA 2X32W C/REFLETORES E ALETAS PARABOLICAS DE ALUMINIO E ALOJAMENTO PARA REATOR COM REAPROVEITAMENTO | UN | 36
8.1.2 | RETIRADA DE LUMINARIA 2X32W C/ REFLETOR EM ALUMINIO E ALOJAMENTO PARA REATOR COM REAPROVEITAMENTO | UN | 4
8.1.3 | RETIRADA DE LUMINÁRIA 2X26W, RETIRADA COM REAPROVEITAMENTO | UN | 5
8.1.4 | RETIRADA DE PERFILADO 38X38 | M | 92
8.1.5 | RETIRADA DE LUMINÁRIA DE EMERGENCIA | UN | 1
8.1.6 | RETIRADA DE ELETRODUTO 1" | M | 140
8.1.7 | RETIRADA DE TOMADA ENERGIA | UN | 44
8.1.8 | RETIRADA DE TOMADA DE COMUNICAÇÃO - RJ 45 | UN | 12
8.1.9 | RETIRADA DE INTERRUPTOR | UN | 9
8.1.10 | RETIRADA DE CABO DE COBRE FLEXÍVEL #2,5 MM², ISOLAÇÃO EM PVC, 750V - NBR NM247, NBR NM 280 | M | 1200
8.1.11 | RETIRADA DE CABO DE COBRE FLEXÍVEL #4,0 MM², ISOLAÇÃO EM PVC, 750V - NBR NM247, NBR NM 280 | M | 1100
8.1.12 | RETIRADA DE CABO DE COBRE DE 25 MM², TENSÃO DE ISOLAMENTO 0,6/1 KV - ISOLAÇÃO PVC 70°C | M | 12
8.1.13 | RETIRADA DE CABO DE COBRE DE 50 MM², TENSÃO DE ISOLAMENTO 0,6/1 KV - ISOLAÇÃO PVC 70°C | M | 36
8.1.14 | REMOÇÃO DE DISJUNTOR TERMO-MAGNÉTICO DO QUADRO QF-AC | UN | 7
8.1.15 | REMOÇÃO DE DISJUNTOR TERMO-MAGNÉTICO DO QUADRO QDEE-2 | UN | 8
8.1.16 | REMOÇÃO DO DISJUNTORES TERMO-MAGNETICOS DO QUADRO QBGT-EXISTENTE | UN | 2
8.1.17 | REMOÇÃO DE CANALETA METÁLICA ( ALUMINIO) | M | 40
8.2 | DISTRIBUIÇÃO DE ILUMINAÇÃO E TOMADAS DE ENERGIA
8.2.1 | ELETROCALHA LISA FABRICADA EM CHAPA DE AÇO GALV. ZINCADO, TIPO "U", CHAPA #20AWG - 0,812MM - 100X50MM, COM ACESSORIOS DE FIXAÇÃO E DERIVAÇÕES - FORNECIMENTO E INSTALAÇÃO | M | 40
8.2.2 | PERFIL EM ALUMINIIO EXTRUDADO 166 MM X 48 MM COM PAREDE DE 2,0 mm - REF. DUTOTEC, INCLUSIVE INSTALAÇÃO, CONEXÕES E ACESSÓRIOS.DETALHE NO PROJETO | M | 100
8.2.3 | PERFILADO PERFURADO 38 X 38 MM, - FORNECIMENTO E INSTALAÇÃO COM ACESSÓRIOS | M | 49
8.2.4 | ELETRODUTO CORRUGADO DE 1" - FORNECIMENTO E INSTALAÇÃO | M | 60
8.2.5 | ELETRODUTO GALVANIZADO 1" COM ACESSÓRIOS | M | 100
8.2.6 | CONDULETE 1" EM LIGA DE ALUMÍNIO FUNDIDO TIPO "X" - FORNECIMENTO E INSTALAÇÃO | UN | 70
8.2.7 | TOMADAS UNIVERSAL DOIS PÓLOS MAIS TERRA (2P+T) 20 A - 250 V - NBR 14136 COM ESPELHO 4X2 | UN | 17
8.2.8 | CONJUNTO 2 TOMADAS 2P+T DE 10 A, COMPLETO - NBR 14136 COM ESPELHO 4X2 | UN | 44
8.2.9 | TOMADAS UNIVERSAL DOIS PÓLOS MAIS TERRA (2P+T) 20 A - 250 V - NBR 14136 COM ESPELHO EM CONDULETE | UN | 8
8.2.10 | INTERRUPTOR , UMA TECLA DUPLA BIPOLAR SIMPLES 10 A - 250 V - NBR NM 60669 | UN | 7
8.2.11 | CAIXA DE PASSAGEM OU EMBUTIR 4X2 EM PVC PARA PAREDE OU GESSO ACARTONADO | UN | 49
8.2.13 | CAIXAS DE TOMADAS PARA PISO ELEVADO COM MOLDURA TAMPA BASCULANTE E SUPORTES EXECUTADOS EM NYLON, PARA INSTALAÇÃO EMBUTIDA EM PLACAS DE PISO ELEVADO, COM REBAIXO PARA ACABAMENTO DE PISO REGULÁVEL, CONTENDO SUPORTE PARA TRÊS TOMADAS ELÉTRICAS 2P+T, E TRÊS TOMADAS FÊMEA DE COMUNICAÇÃO PADRÃO RJ 45 DE 8 VIAS JA INCLUSO AS TOMADAS DE ENERGIA E TOMADAS RJ45 | Un | 50
8.2.15 | CABO DE COBRE FLEXÍVEL #2,5 MM², ISOLAÇÃO EM PVC, 750V - NBR NM247, NBR NM 280 | M | 1000
8.2.16 | CABO DE COBRE FLEXÍVEL #4,0 MM², ISOLAÇÃO EM PVC, 750V - NBR NM247, NBR NM 280 | M | 7380
8.2.17 | CABO DE COBRE DE 50 MM², TENSÃO DE ISOLAMENTO 0,6/1 KV - ISOLAÇÃO PVC 70°C | M | 35
8.2.18 | CABO DE COBRE DE 95 MM², TENSÃO DE ISOLAMENTO 0,6/1 KV - ISOLAÇÃO PVC 70°C | M | 140
8.2.19 | CABO DE COBRE DE 70 MM², TENSÃO DE ISOLAMENTO 0,6/1 KV - ISOLAÇÃO PVC 70°C | M | 20
8.2.20 | CABO DE COBRE DE 150 MM², TENSÃO DE ISOLAMENTO 0,6/1 KV - ISOLAÇÃO PVC 70°C | M | 80
8.2.21 | RECOLOCAÇÃO DE LUMINÁRIA DE EMBUTIR PARA 2 LÂMPADAS FLUORESCENTES TUBULARES DE 32W. CORPO E ALETAS PLANAS EM CHAPA DE AÇO TRATADA COM ACABAMENTO EM PINTURA ELETROSTÁTICA EPÓXI-PÓ NA COR BRANCA. REFLETOR EM ALUMÍNIO ANODIZADO DE ALTO BRILHO. EQUIPADA COM PORTA-LÂMPADA ANTIVIBRATÓRIO EM POLICARBONATO, COM TRAVA DE SEGURANÇA E PROTEÇÃO CONTRA AQUECIMENTO NOS CONTATOS. | UN | 3
8.2.22 | LUMINÁRIA LED 32W/4000K/220V COR BRANCO, DE EMBUTIR. CORPO E REFLETOR EM CHAPA DE AÇO TRATADA COM ACABAMENTO EM PINTURA ELETROSTÁTICA EPÓXI-PÓ NA COR BRANCA. REFERÊNCIA COMERCIAL: MOD. MINOTAURO-ME - ITAIM OU EQUIVALENTE TÉCNICO. | UN | 28
8.2.23 | LUMINÁRIA LED 32W/4000K/220V COR BRANCO, DE EMBUTIR. CORPO E REFLETOR EM CHAPA DE AÇO TRATADA COM ACABAMENTO EM PINTURA ELETROSTÁTICA EPÓXI-PÓ NA COR BRANCA. REFERÊNCIA COMERCIAL: MOD. MINOTAURO-ME - ITAIM OU EQUIVALENTE TÉCNICO. OBS: A ILUMINAÇÃO SERÁ DIMERIZÁVEL. | UN | 16
8.2.24 | LUMINÁRIA SPOT PARA TRILHO ELETRIFICADO COM 1 LÂMPADA PAR-38 DE 90W. CORPO EM ALUMÍNIO REPUXADO COM ACABAMENTO EM PINTURA EM POLIÉSTER NA COR BRANCA. FIXAÇÃO COM PLUG ALTRAC. REFERÊNCIA COMERCIAL: MOD. PAROS PAR-38, CÓDIGO LSA10051 - ALTENA, ITAIM, STOCK OU EQUIVALENTE TÉCNICO. (CONFORME PROJETO) | UN | 19
8.2.25 | TRILHO ELETRIFICADO DE 3 METROS, PARA LÂMPADA PAR-38 DE 90W. CORPO EM ALUMÍNIO REPUXADO COM ACABAMENTO EM PINTURA EM POLIÉSTER NA COR BRANCA. FIXAÇÃO COM PLUG ALTRAC. REFERÊNCIA COMERCIAL: MOD. PAROS PAR-38, CÓDIGO LSA10051 - ALTENA, ITAIM, STOCK OU EQUIVALENTE TÉCNICO. | UN | 8
8.2.26 | REFORÇO EM DIVISÓRIA EM GESSO ACARTONADO PARA SUSTENÇÃO DO QUADRO DE ENERGIA (QF-EE) INSTALADO SOBRE PLACA DE GESSO ACARTONADO COM REFORÇO DA ESTRUTURA COM MONTANTES DE 7 CM INSTALADOS EM ESPAÇADO DE 40 CM. | UN | 1
8.2.27 | BLOCO AUTONOMO DE ILUMINAÇÃO DE EMERGÊNCIA | UN | 6
8.2.28 | BLOCO AUTONOMO DE ILUMINAÇÃO DE EMERGÊNCIA, COM A INSCRIÇÃO "SAIDA" | UN | 2
8.2.29 | MÓDULO COM 2 CANAIS DE RELÉ E 4 CANAIS DIMMER, 16 CENAS, POTÊNCIA TOTAL DE 1200W ,1 2 (4 CANAIS DIM) PARA LÂMPADAS FLUORESCENTE E BAIXA VOLTAGEM COM TRANSFORMADOR DIMERIZÁVEL POTÊNCIA DE 300W PARA CADA UM DOS 2 CANAIS DE RELÉ, BIVOLT AUTOMÁTICO, COM IR, TECLAS LISAS, ACABAMENTO BRANCO. | UN | 2
QUADRO DE DISTRIBUIÇÃO DO EDIFICIO (QF-EE-NOVO) EM CHAPA DE AÇO DE SOBREPOR, ATÉ 56 DIVISÕES MODULARES, DIMENSÕES EXTERNAS 800 X 600 X 200 MM - COM BARRAMENTOS 3F+N+T - 200 AMPERES
8.2.30 | FORNECIMENTO, MONTAGEM E INSTALAÇÃO DE QUADRO COMPLETO CONFORME O PROJETO ELÉTRICO | UN | 1
REFORMA DE QUADRO DE DISTRIBUIÇÃO DO EDIFICIO (QDEC-2) COM A SUBSTITUIÇÃO DO BARRAMENTO 3F+N+T PARA 96 DIVISÕES MODULARES DE 225 AMPERES, TROCA DO DISJUNTOR GERAL DE 150A PARA 200A E A INCLUSÃO DE NOVO QUADRO PARA INSTALAÇÃO DOS DR’s .
8.2.31 | REFORMA DE QUADRO COMPLETO CONFORME O PROJETO ELÉTRICO | UN | 1
FORNECIMENTO DE DISJUNTOR TRIPOLAR DE 225 AMPER PARA SUBSTITUIÇÃO DO DISJUNTOR EXISTENTE DE 100 AMPERES NO QUADRO DE DISTRIBUIÇÃO DO EDIFICIO (QGBT).
8.2.32 | FORNECIMENTO, MONTAGEM E INSTALAÇÃO DE DISJUNTOR CONFORME O PROJETO ELÉTRICO | UN | 1
FORNECIMENTO DE DISJUNTOR TRIPOLAR DE 175 AMPER PARA INSTALAÇÃO NO QUADRO DE DISTRIBUIÇÃO DO EDIFICIO (QGBT) PARA ATENDER AO NOVO QUADRO QF-EE(NOVO) DA REFORMA .
8.2.33 | FORNECIMENTO E INSTALAÇÃO DE DISJUNTOR CONFORME O PROJETO ELÉTRICO | UN | 1
RETIRADA DE DISJUNTORES PARA ADEQUAÇÃO DO QUADRO DE DISTRIBUIÇÃO DO EDIFICIO (QF-AC) CONFORME PROJETO E A INSTALAÇÃO DE NOVOS DISJUNTORES TRIPOLARES PARA A INSTALAÇÃO DE NOVAS CONDENSADORAS.
8.2.34 | RETIRADA DE DISJUNTORES PARA ADEQUAÇÃO DO QUADRO DE DISTRIBUIÇÃO (QF-AC) CONFORME O PROJETO ELÉTRICO | UN | 7
8.2.35 | FORNECIMENTO DE DISJUNTOR TRIPOLAR TERMOMAGNÉTICO DE 25 A, PADRÃO DIN, NBR NM 60898, NBR IEC 60947-2, INSTALAÇÃO EM QUADRO DE DISTRIBUIÇÃO CONFORME PROJETO ELETRICO | UN | 2
8.3 | DISTRIBUIÇÃO DE TOMADAS LÓGICA TELEFÔNICA
8.3.1 | ELETROCALHA LISA FABRICADA EM CHAPA DE AÇO GALV. ZINCADO, TIPO "U", CHAPA #20AWG - 0,812MM - 100X50MM, COM ACESSORIOS DE FIXAÇÃO E DERIVAÇÕES - FORNECIMENTO E INSTALAÇÃO E TAMPA | M | 50
8.3.2 | PERFIL EM ALUMINIIO EXTRUDADO 166 MM X 48 MM COM PAREDE DE 2,0 mm - REF. DUTOTEC, INCLUSIVE INSTALAÇÃO, CONEXÕES E ACESSÓRIOS.DETALHE NO PROJETO | M | 95
8.3.3 | ELETRODUTO DE PVC CORRUGADO FLEXÍVEL REFORÇADO, DIÂMETRO EXTERNO DE 25 MM | M | 3
8.3.4 | ELETRODUTO GALVANIZADO 1" COM ACESSÓRIOS - JUNTO COM O DA ENERGIA | M | 9
8.3.5 | CAIXA EM PVC DE 4´ X 2´ | UN | 48
8.3.6 | CONDULETE 1" EM LIGA DE ALUMÍNIO FUNDIDO TIPO "X" - FORNECIMENTO E INSTALAÇÃO | UN | 8
8.4 | BARRILETE AR CONDICIONADO
8.4.1 | ELETRODUTO GALVANIZADO 1" - FORNECIMENTO E INSTALAÇÃO COM ACESSÓRIOS | M | 6
8.4.2 | CONDULETE 1" EM LIGA DE ALUMÍNIO FUNDIDO TIPO "X" - FORNECIMENTO E INSTALAÇÃO | UN | 5
8.4.3 | CABO DE COBRE FLEXÍVEL #2,5 MM², ISOLAÇÃO EM PVC, 750V - NBR NM247, NBR NM 280 | M | 9
8.4.4 | CABO DE COBRE FLEXÍVEL #4,0 MM², ISOLAÇÃO EM PVC, 750V - NBR NM247, NBR NM 280 | M | 100
8.4.5 | TOMADAS UNIVERSAL DOIS PÓLOS MAIS TERRA (2P+T) 20 A - 250 V - NBR 14136 COM ESPELHO 4X2 | UN | 2
8.4.6 | ELETROCALHA LISA FABRICADA EM CHAPA DE AÇO GALV. ZINCADO, TIPO "U", CHAPA #20AWG - 0,812MM - 100X50MM, COM ACESSORIOS DE FIXAÇÃO E DERIVAÇÕES - FORNECIMENTO E INSTALAÇÃO | M | 8
8.4.7 | LUMINÁRIA COM 1 LÂMPADA FCE DE 15 W, COM GRADE EM ALUMÍNIO INJETADA E DIFUSOR EM VIDRO TRANSPARENTE FRISADO. INSTALAÇÃO NAS VIGAS, REFERÊNCIA COMERCIAL: MODELO TATU CÓD. 8157.1A1.450, COR BRANCO - ITAIM, STOCK, PROJETO OU EQUIVALENTE TÉCNICO. | UN | 1
SUBTOTAL
9 | INSTALAÇÃO DE AR CONDICIONADO
9.1 | EQUIPAMENTOS INSTALADOS
9.1.1 | UN. CONDENSADORA MULT-SPLIT TIPO VRV DE 20HP (191.128 BTU/H), REDE FRIGORÍGENA ISOLADA, GÁS REFRIGERANTE R-410A, MULTIKIT, REDE ELÉTRICA DE FORÇA E COMANDO ENTRE UNIDADES, ESTAÇÃO CENTRAL DE GERENCIAMENTO, AMORTECEDOR DE VIBRAÇÃO TIPO APOIO DE BORRACHA PARA UNIDADE CONDENSADORA, ACESSÓRIOS E TODOS ITENS NECESSÁRIOS PARA INSTALAÇÃO E FUNCIONAMENTO DO SISTEMA. | UN | 1
9.1.2 | UN. EVAPORADORA MODELO HI-WALL DE CAP. NOMINAL 1,0 HP (9.000 BTU/H), CAIXA TERMINAL PLÁSTICA, CONTROLE REMOTO SEM FIO, SENSOR PARA CONTROLE REMOTO, ACESSÓRIOS E TODOS OS ITENS NECESSÁRIOS PARA INSTALAÇÃO E FUNCIONAMENTO DO SISTEMA. | UN | 1
9.1.3 | UN. EVAPORADORA MODELO CASSETE DE CAP. NOMINAL 1,5 HP ( 12.000 BTU/H), CONTROLE REMOTO SEM FIO, SENSOR PARA CONTROLE REMOTO, ACESSÓRIOS E TODOS OS ITENS NECESSÁRIOS PARA INSTALAÇÃO E FUNCIONAMENTO. | UN | 1
9.1.4 | UN. EVAPORADORA MODELO CASSETE DE CAP. NOMINAL 2,0 HP (18.000 BTU/H), CONTROLE REMOTO SEM FIO, SENSOR PARA CONTROLE REMOTO, ACESSÓRIOS E TODOS OS ITENS NECESSÁRIOS PARA INSTALAÇÃO E FUNCIONAMENTO. | UN | 1
9.1.5 | UN. EVAPORADORA MODELO CASSETE DE CAP. NOMINAL 4,0 HP (36.000 BTU/H), CONTROLE REMOTO SEM FIO, SENSOR PARA CONTROLE REMOTO, ACESSÓRIOS E TODOS OS ITENS NECESSÁRIOS PARA INSTALAÇÃO E FUNCIONAMENTO. | UN | 2
9.1.6 | UN. EVAPORADORA MODELO CASSETE DE CAP. NOMINAL 5,0 HP (48.000 BTU/H), CONTROLE REMOTO SEM FIO, SENSOR PARA CONTROLE REMOTO, ACESSÓRIOS E TODOS OS ITENS NECESSÁRIOS PARA INSTALAÇÃO E FUNCIONAMENTO. | UN | 2
9.2 | INSTALAÇÃO DE RENOVAÇÃO DE AR
9.2.1 | GABINETE DE VENTILAÇÃO, VAZÃO 2800M³/H, 25 MMCA, COM FILTRO G4, SUPORTES, ACESSÓRIOS E TODOS ITENS NECESSÁRIOS PARA INSTALAÇÃO E FUNCIONAMENTO DO SISTEMA. | UN | 1
9.2.2 | EXAUSTOR COMPACTO DE EMBUTIR, VAZÃO 100M³/H, 6MMCA, ACESSÓRIOS E TODOS ITENS NECESSÁRIOS PARA INSTALAÇÃO E FUNCIONAMENTO DO SISTEMA. | UN | 1
9.2.3 | GRELHA INSUFL. SIMPLES DEFLEXÃO 150X150MM C/REGISTRO | UN | 3
9.2.4 | GRELHA INSUFL. SIMPLES DEFLEXÃO 250X250MM C/REGISTRO | UN | 2
9.2.5 | GRELHA INSUFL. DUPLA DEFLEXÃO 350X200MM C/REGISTRO | UN | 2
9.2.6 | DAMPER REGULADOR DE VAZÃO 300X250MM | UN | 2
9.2.7 | DAMPER REGULADOR DE VAZÃO 550X250MM | UN | 1
9.2.8 | QUADRANTE PARA DUTO RETANGULAR (SPLITER) | UN | 1
9.2.9 | PORTA DE INSPEÇÃO DE 390X250MM | UN | 1
9.2.10 | CHAPA DE AÇO GALVANIZADA #26, INCLUINDO MATERIAL PARA SUPORTE E SUSTENTAÇÃO DOS DUTOS E LONA PARA CONEXÃO COM O GABINETE DE VENTILAÇÃO, FORMANDO UM CONJUNTO COMPLETO JUNTO COM AS GRELHAS, PARA O FUNCIONAMENTO DO SISTEMA DE RENOVAÇÃO DE AR. | Kg | 79
9.2.11 | CHAPA DE AÇO GALVANIZADA #24, INCLUINDO MATERIAL PARA SUPORTE E SUSTENTAÇÃO DOS DUTOS E LONA PARA CONEXÃO COM O GABINETE DE VENTILAÇÃO, FORMANDO UM CONJUNTO COMPLETO JUNTO COM AS GRELHAS, PARA O FUNCIONAMENTO DO SISTEMA DE RENOVAÇÃO DE AR. | Kg | 95
9.2.12 | ATENUADOR DE RUIDO RETANGULAR DE 300x300x600mm (LxAxP) | UN | 2
9.2.13 | TOMADA DE AR EXTERIOR 800X500MM COMPLETA | UN | 1
9.3 | INSTALAÇÕES GERAIS - CLIMATIZAÇÃO
9.3.1 | BALANCEAMENTO DA REDE DE DUTOS DE AR | UN | 1
9.3.2 | AS-BUILT | UN | 1
9.3.3 | TRANSPORTE VERTICAL (SERVIÇO DE GUINCHO) | UN | 1
SUBTOTAL
10 | PINTURA
10.1 | APLICAÇÃO DE LÁTEX ACRÍLICO ACETINADO EM TRÊS DEMÃOS SOBRE SELADORA ACRÍLICA (PAREDES EXTERNAS); COR CONFORME PROJETO | M2 | 70
10.2 | APLICAÇÃO DE LÁTEX PVA ACETINADO EM TRÊS DEMÃOS SOBRE MASSA PVA (PAREDES INTERNAS). | M2 | 403.7
10.3 | EMASSAMENTO COM MASSA CORRIDA À BASE DE PVA COM DUAS DEMÃOS, PARA PINTURA LÁTEX | M2 | 403.7
10.4 | LIXAMENTO EM PAREDES EXISTENTES, PARA RECEBER NOVO ACABAMENTO. | M2 | 203.9
SUBTOTAL
11 | REVESTIMENTO
11.1 | REVESTIMENTO EM PORCELANATO COM ACABAMENTO ACETINADO, MEDIDA 30 X 60 CM, ASSENTADAS EM JUNTA PRUMO SOBRE MASSA GROSSA SARRAFEADA ATÉ O TETO; REFERÊNCIA COMERCIAL: COR CETIM BIANCO - PORTOBELLO, ELIANE, PORTINARI OU EQUIVALENTE TÉCNICO. INLCUINDO REJUNTE ANTI-MOFO LINHA JUNTAPLUS FINA, COR BRANCO, REFERÊNCIA COMERCIAL: ELIANE, QUARTZOLIT, EMBRACON OU EQUIVALENTE TÉCNICO. | M2 | 8.54
11.2 | EMBOÇO PARA PAREDE INTERNA COM ARGAMASSA MISTA DE CIMENTO, CAL HIDRATADA E AREIA SEM PENEIRAR TRAÇO 1:2:8, E = 30 MM | M2 | 8.54
11.3 | TELA EM POLIETILENO, MALHA HEXAGONAL DE 1/2´, PARA ARMADURA DE ARGAMASSA | M2 | 19.56
11.4 | CHAPISCO PARA PAREDE INTERNA OU EXTERNA COM ARGAMASSA DE CIMENTO E AREIA SEM PENEIRAR TRAÇO 1:3, E=5 MM | M2 | 51.62
11.5 | MASSA ÚNICA PARA PAREDE COM ARGAMASSA MISTA DE CIMENTO, CAL HIDRATADA E AREIA SEM PENEIRAR TRAÇO 1:2:8, E = 30 MM | M2 | 43.08
SUBTOTAL
12 | CAIXILHOS
12.1 | MADEIRA
12.1.1 | P01 -PORTA EM MADEIRA MACIÇA CURUPIXÁ, ESPESSURA 35 MM. 01 FOLHA DE ABRIR. ACABAMENTO EM REVESTIMENTO MELAMÍNICO TOP MATTE. BATENTE E GUARNIÇÃO EM MADEIRA CURUPIXÁ COM PINTURA EM ESMALTE SINTÉTICO ACETINADO. MAÇANETAS TIPO ALAVANCA, FECHADURAS: 01 CONJUNTO COM CILINDRO ESPECIAL E 01 CONJUNTO TIPO TETRA, DOBRADIÇAS REFORÇADAS (3 POR FOLHA), MOLA AÉREA E ACESSÓRIOS EM LATÃO COM ACABAMENTO CROMO ACETINADO. ISOLANTE EM FITA DE BORRACHA, LARGURA 10 MM E ESPESSURA 7 MM. INCLUSO FERRAGEM COMPLETA CONFORME PROJETO | UN | 1
12.1.2 | P02 -PORTA EM MADEIRA ENCABEÇADA CURUPIXÁ, ESPESSURA 35 MM. 01 FOLHA DE ABRIR. ACABAMENTO EM REVESTIMENTO MELAMÍNICO TOP MATTE. BATENTE E GUARNIÇÃO EM MADEIRA CURUPIXÁ COM PINTURA EM ESMALTE SINTÉTICO ACETINADO. MAÇANETAS TIPO ALAVANCA, FECHADURAS: 01 CONJUNTO COM CILINDRO ESPECIAL E 01 CONJUNTO TIPO TETRA, DOBRADIÇAS (3 POR FOLHA), MOLA AÉREA E ACESSÓRIOS EM LATÃO COM ACABAMENTO CROMO ACETINADO. ISOLANTE EM FITA DE BORRACHA, LARGURA 10 MM E ESPESSURA 7 MM. INCLUSO FERRAGEM COMPLETA CONFORME PROJETO | UN | 4
12.1.3 | P03 -PORTA EM MADEIRA ENCABEÇADA CURUPIXÁ, COM VISOR, ESPESSURA 35 MM. 01 FOLHA DE ABRIR. ACABAMENTO EM REVESTIMENTO MELAMÍNICO TOP MATTE. VISOR COM VIDRO LAMINADO. BATENTE E GUARNIÇÃO EM MADEIRA CURUPIXÁ COM PINTURA EM ESMALTE SINTÉTICO ACETINADO. MAÇANETAS TIPO ALAVANCA, FECHADURAS: 01 CONJUNTO COM CILINDRO ESPECIAL E 01 CONJUNTO TIPO TETRA, DOBRADIÇAS (3 POR FOLHA), MOLA AÉREA E ACESSÓRIOS EM LATÃO COM ACABAMENTO CROMO ACETINADO. ISOLANTE EM FITA DE BORRACHA, LARGURA 10 MM E ESPESSURA 7 MM. INCLUSO FERRAGEM COMPLETA CONFORME PROJETO | UN | 1
12.1.4 | P04 -PORTA EM MADEIRA MACIÇA CURUPIXÁ, ESPESSURA 35 MM. 02 FOLHAS DE ABRIR, COM BARRA ANTI-PÂNICO. ACABAMENTO EM REVESTIMENTO MELAMÍNICO TOP MATTE. BATENTE E GUARNIÇÃO EM MADEIRA CURUPIXÁ COM PINTURA EM ESMALTE SINTÉTICO ACETINADO. BARRA ANTI-PÂNICO, EM AÇO INOX. MAÇANETAS TIPO ALAVANCA, FECHADURAS: 01 CONJUNTO COM CILINDRO ESPECIAL E 01 CONJUNTO TIPO TETRA, DOBRADIÇAS REFORÇADAS (3 POR FOLHA), MOLA AÉREA E ACESSÓRIOS EM LATÃO COM ACABAMENTO CROMO ACETINADO. ISOLANTE EM FITA DE BORRACHA, LARGURA 10 MM E ESPESSURA 7 MM. INCLUSO FERRAGEM COMPLETA CONFORME PROJETO | UN | 1
12.1.5 | P05 -PORTA EM MADEIRA ENCABEÇADA CURUPIXÁ COM VISOR, ESPESSURA 35 MM. 02 FOLHAS DE ABRIR, COM BARRA ANTI-PÂNICO.ACABAMENTO EM REVESTIMENTO MELAMÍNICO TOP MATTE. VISOR COM VIDRO LAMINADO. BATENTE E GUARNIÇÃO EM MADEIRA CURUPIXÁ COM PINTURA EM ESMALTE SINTÉTICO ACETINADO . MAÇANETAS TIPO ALAVANCA, FECHADURAS: 01 CONJUNTO COM CILINDRO ESPECIAL E 01 CONJUNTO TIPO TETRA, DOBRADIÇAS (3 POR FOLHA), MOLA AÉREA E ACESSÓRIOS EM LATÃO COM ACABAMENTO CROMO ACETINADO. ISOLANTE EM FITA DE BORRACHA, LARGURA 10 MM E ESPESSURA 7 MM. INCLUSIVE FERRAGEM, COMPLETA CONFORME PROJETO. | UN | 1
12.1.6 | PVL01 - PAINEL EM REQUADRO DE MADEIRA CURUPIXÁ E FECHAMENTO EM VIDRO MULTIESTRATIFICADO INCLINADO (80° DE INCLINAÇÃO). 01 FOLHA FIXA. REQUADRO E GUARNIÇÃO EM MADEIRA CURUPIXÁ COM PINTURA EM ESMALTE SINTÉTICO ACETINADO (NA MESMA COR DA PAREDE). FERRAGENS E ACESSÓRIOS EM LATÃO CROMO-ACETINADO. FITA DE BORRACHA (10 MM DE LARGURA E 7 MM DE ESPESSURA) EM TODA A VOLTA DO VIDRO, PARA ISOLAMENTO ACÚSTICO. | UN | 3
SUBTOTAL
13 | VIDROS
13.1 | VIDRO LAMINADO LISO INCOLOR, ESP. 8 MM, COM PELÍCULA VINIL BUTIRAL (PVB) - ENTRE OS VIDROS - DE 0,78 MM | M2 | 0.36
13.2 | VIDRO LAMINADO LISO INCOLOR, ESPESSURA TOTAL 18 MM, COM 2 PELÍCULAS VINIL BUTIRAL (PVB) - ENTRE OS VIDROS - DE 0,78 MM. APLICAÇÃO DE ADESIVO PERFURADO (50%) EM VINIL ADESIVO BRANCO CALANDRADO POLIMÉRICO (145µM), LAMINAÇÃO 8914I, IMPRESSÃO MONOCROMÁTICA NA COR ADOTADA PARA AS PAREDES DA SALA SVC-3 | M2 | 0.82
SUBTOTAL
14 | SERRALHERIA
14.1 | CORRIMÃO DUPLO EM TUBOS METÁLICOS DE AÇO INOX ESCOVADO, FIXADO EM PISO ELEVADO, CONFORME PROJETO. | M | 5.9616
SUBTOTAL
15 | SERVIÇOS COMPLEMENTARES
15.1 | JATEAMENTO DE LÃ DE ROCHA, ESPESSURA DE 25 A 30 MM, DENSIDADE DE 32 KG/M3 NAS LAJES E VIGAS. | M2 | 202
15.2 | NA LAJE, REGULARIZAÇÃO DE BASE, IMPERMEABILIZAÇÃO COM APLICAÇÃO DE PRIMER, ASFALTO ELASTOMÉTRICO E MANTA ASFÁLTICA PLÁSTICA 4 MM, FILME DE POLIETILENO E CONTRAPISO DE PROTEÇÃO MECÂNICA DE 3CM. | M2 | 3.0421
15.4 | LIMPEZA FINAL DA OBRA | M2 | 175.3
15.5 | DESMOBILIZAÇÃO DE CANTEIRO | M2 | 46.5
15.6 | ELABORAÇÃO DE PROJETO "AS BUILT" - PRANCHA TÉCNICA | M2 | 12
SUBTOTAL
SUBTOTAL DA OBRA
16 | ADMINISTRAÇÃO LOCAL
16.1 | ADMINISTRAÇÃO LOCAL DA OBRA | UN | 1
SUBTOTAL
R$
TOTAL MATERIAL
TOTAL MÃO-DE-OBRA
TOTAL DA OBRA
SUBTOTAL COM ADM. LOCAL ( %)
BDI = %
PREÇO TOT. FINAL DA OBRA
PREÇO/M2
LOGOTIPO DA EMPRESA

## cronograma
RAZÃO SOCIAL DA EMPRESA LICITANTE
CRONOGRAMA FISICO FINANCEIRO
OBRA: FE – Anexo 3 – Reforma para EaD
C R O N O G R A M A F I S I C O F I N A N C E I R O
ITENS | DESCRIÇÃO DOS SERVIÇOS |  | VALOR (R$) | MÊS 1 | MÊS 2 | MÊS 3 | MÊS 4 | TOTAL
IMPLANTAÇÃO
1 | SERVIÇOS INICIAIS - PRELIMINARES
2 | INSTALAÇÃO DO CANTEIRO
3 | ALVENARIA, DIVISÓRIA E FECHAMENTO
4 | FORRO
5 | PISOS
6 | INSTALAÇÕES HIDRÁULICAS
7 | METAIS E ACESSÓRIOS
8 | INSTALAÇÕES ELÉTRICAS
9 | INSTALAÇÃO DE AR CONDICIONADO
10 | PINTURA
11 | REVESTIMENTO
12 | CAIXILHOS
13 | VIDROS
14 | SERRALHERIA
15 | SERVIÇOS COMPLEMENTARES
TOTAL
| SUB-TOTAL | R$
| ADMINISTRAÇÃO LOCAL DA OBRA ( % ) | R$
| BDI ( %) | R$
| T O T A L | R$
LOGOTIPO DA EMPRESA